## 汇总
工程量清单汇总表
项目名称：2023年永武高速下洋池1号大桥下边坡水毁修复工程（二次）
序号 | 章次 | 科目名称 | 控制价 （元） | 投标报价（元）
1 | 100 | 总则 | 48075 | 5000
2 | 200 | 路基 | 1233939 | 0
3 | 第100章~700章清单合计 |  | 1282014 | 5000
4 | 投标报价（即3=3） |  | 1282014 | 5000

## 第100章
工程量清单
项目名称：2023年永武高速下洋池1号大桥下边坡水毁修复工程（二次）
清单 第100章 总则
子目号 |  | 单位 | 数量 | 投标控制价 |  | 投标价
|  |  |  | 单价 | 合价 | 单价 | 合价
101 | 通则
101-1 | 保险费
-a | 按合同条款规定，提供建筑工程一切险 | 总额 | 1 | 4566 | 4566 | 0 | 0
-b | 按合同条款规定，提供第三者责任险 | 总额 | 1 | 5000 | 5000 | 5000 | 5000
102 | 工程管理
102-3 | 安全生产费 | 总额 | 1 | 18509 | 18509 | 0 | 0
104 | 承包人驻地建设
104-1 | 承包人驻地建设 | 总额 | 1 | 20000 | 20000 |  | 0
清单 第100章 合计 人民币(元) |  |  |  |  | 48075 |  | 5000

## 第200章
工程量清单
项目名称：2023年永武高速下洋池1号大桥下边坡水毁修复工程（二次）
清单 第200章 路基
子目号 | 子 目 名 称 | 单位 | 数量 | 投标控制价 |  | 投标价
|  |  |  | 单价 | 合价 | 单价 | 合价
203-1 | 路基挖方
-a | 挖土方（含第1KM运输及盘运） | m³ | 2180.2 | 14.5 | 31613 |  | 0
-b | 土方弃运（含装车、卸车、高速通行费） | m³/KM | 32703 | 2.3 | 75217 |  | 0
207-1 | 边沟
-c | C25现浇混凝土（含原流水沟清除） | m³ | 32.4 | 923.32 | 29916 |  | 0
207-10 | 仰斜式排水孔
-b | φ75mm排水平孔 | m | 210 | 100 | 21000 |  | 0
-c | φ500mmPE排水管 | m | 30 | 580 | 17400 |  | 0
209-5 | 混凝土挡土墙
-a | C20片石砼混凝土 | m³ | 677.1 | 757.47 | 512883 |  | 0
-b | C20砼平台及挡水埂（含防水土工膜） | m3 | 44.6 | 727.36 | 32440 |  | 0
212-2 | 挂网锚喷混凝土防护边坡（全坡面）
-a | C20喷射混凝土防护边坡(含钢筋网） | m³ | 88.5 | 1050 | 92925 |  | 0
-e | φ32螺纹钢筋土钉(含钢筋） | m | 2242.32 | 91.59 | 205374 |  | 0
213 | 预应力锚索边坡加固
213-2 | 孔径150mm，6束钢绞线锚索（无粘结预应力钢绞线由甲方提供） | m | 624 | 188.2 | 117437 |  | 0
213-4 | C30混凝土框格梁 | m³ | 48 | 1023.32 | 49119 |  | 0
213-6 | 钢筋（钢筋由甲方提供） | Kg | 8134 | 0.8 | 6507 |  | 0
213-7 | 脚手架 | ㎡ | 192 | 15 | 2880 |  | 0
213-8 | 压力传感器 | 套 | 6 | 900 | 5400 |  | 0
212-3 | 坡面防护
-a | C25拱形骨架 | m³ | 20 | 1000 | 20000 |  | 0
-b | 客土喷播 | m2 | 522.4 | 20 | 10448 |  | 0
-c | 插植乔木 | 株 | 130 | 26 | 3380 |  | 0
清单 第200章 合计 人民币(元) |  |  |  |  | 1233939 |  | 0

## Sheet1 (3) (hidden)
苗木数量清单报价表
序号 | 名称 | 规格与相关要求 | 单位 | 数量 | 土球直径 (宽度*厚度cm) | 苗木报价 | 备注
1 | 巴西野牡丹 | H30xP25，25株/m2 | 株 | 41650 | 袋装苗 |  | 株型自然饱满
2 | 扶桑 | H30xP25，25株/m2 | 株 | 17375 | 袋装苗 |  | 株型自然饱满
3 | 红花继木 | H30xP20，36株/m2 | 株 | 117540 | 袋装苗 |  | 株型自然饱满
4 | 红叶石楠 | H30xP25，25株/m2 | 株 | 134550 | 袋装苗 |  | 株型自然饱满
5 | 黄金叶 | H30xP20，36株/m2 | 株 | 167688 | 袋装苗 |  | 株型自然饱满
6 | 金森女贞 | H30xP25，25株/m2 | 株 | 138825 | 袋装苗 |  | 株型自然饱满
7 | 蓝花莉 | H25xP20，36株/m2 | 株 | 17928 | 袋装苗 |  | 株型自然饱满
8 | 毛杜鹃 | H30xP25，25株/m2 | 株 | 36850 | 袋装苗 |  | 株型自然饱满
9 | 紫花马缨丹 | H20xP20，49株/m2 | 株 | 20188 | 袋装苗 |  | 株型自然饱满
10 | 阔叶结缕草 | 满铺 | ㎡ | 12974 | 满铺
11 | 丛生小叶紫薇 | （丛生）火焰红，低分枝，地径5-6cm，自然高＞2.2m，冠幅＞1.8m | 株 | 348 | 40*30 |  | 容器苗，树型完整，冠幅饱满
12 | 大腹木棉 | 腹径29-34cm，自然高≥6.0m，冠幅≥2.5m，枝下高＞2.8m，全冠 | 株 | 11 | 120*100 |  | 容器苗，五轮分枝以上，树姿优美
13 | 粉花单瓣夹竹桃 | 自然高150cm，冠幅130cm | 株 | 814 | 40*30 |  | 容器苗，树型完整，冠幅饱满
14 | 枫香 | 胸径10-11cm，自然高≥5.0m，冠幅≥2.5m，枝下高＞2.8m，全冠 | 株 | 72 | 80*60 |  | 地栽苗，三级分枝以上，树型完整
15 | 宫粉紫荆 | 胸径12-14cm，自然高≥4.5m，冠幅≥2.5m，枝下高＞2.5m，全冠 | 株 | 187 | 80*60 |  | 容器苗，三级分枝以上，树型完整
16 | 红花继木球 | 自然高150cm，冠幅150cm | 株 | 3 | 40*30 |  | 容器苗，树型完整，冠幅饱满
17 | 红花夹竹桃 | 自然高150cm，冠幅130cm | 株 | 221 | 40*30 |  | 容器苗，树型完整，冠幅饱满
18 | 红叶石楠球 | 自然高150cm，冠幅150cm | 株 | 198 | 40*30 |  | 容器苗，树型完整，冠幅饱满
19 | 黄山栾树 | 胸径10-11cm，自然高≥5.0m，冠幅≥2.5m，枝下高＞2.8m，全冠 | 株 | 176 | 80*60 |  | 移植苗，三级分枝以上，树型完整
20 | 金桂 | 地径8-9cm，枝下高<0.6m，自然高≥2.5m，冠幅≥2.2m，全冠 | 株 | 29 | 50*40 |  | 容器苗，5分枝以上,树型完整，冠幅饱满
21 | 柳叶红千层 | 地径5-6cm，自然高250cm，冠幅150cm | 株 | 738 | 40*30 |  | 容器苗，树型完整，冠幅饱满
22 | 麻楝A | 胸径17-19cm，高度≥6.0m，冠幅≥3.5m，三级以上分枝，全骨架 | 株 | 128 | 80*60 |  | 容器苗，三级分枝以上，树型完整
23 | 美国凌霄 | 株长≥80cm，冠幅≥35cm,3株/m | 株 | 3954 | 20*15 |  | 容器苗，花量大多分枝，冠幅饱满，前期用竹竿牵引
24 | 美丽异木棉 | 胸径12-14cm，自然高≥5.0m，冠幅≥2.5m，枝下高＞2.8m，全骨架 | 株 | 189 | 80*60 |  | 移植苗，三轮分枝以上，树姿优美
25 | 爬山虎 | 株长≥80cm，冠幅≥35cm,3株/m | 株 | 4706 | 20*15 |  | 容器苗，冠幅饱满，前期用竹竿牵引
26 | 炮仗花 | 株长≥80cm，冠幅≥35cm,3株/m | 株 | 1057 | 20*15 |  | 容器苗，花量大多分枝，冠幅饱满，前期用竹竿牵引
27 | 乔化红叶石楠 | 地径8-9cm，自然高≥3.0m，冠幅≥2.2m，自然形 | 株 | 554 | 50*40 |  | 容器苗，树型完整，冠幅饱满
28 | 双荚槐 | 自然高200cm，冠幅150cm | 株 | 448 | 40*30 |  | 容器苗，树姿优美，冠幅饱满
29 | 同安红三角梅A | 地径5-6cm，自然高≥1.8m，冠幅≥1.5m，自然形 | 株 | 313 | 40*30 |  | 容器苗，树型完整，冠幅饱满
30 | 同安红三角梅B | 地径3-4cm，自然高≥1.5m，冠幅≥1.2m，自然形 | 株 | 401 | 40*30 |  | 容器苗，树姿优美，冠幅饱满
31 | 香樟B | 胸径15-17cm，自然高≥5.5m，冠幅≥3.5m，枝下高＞2.8m，全冠 | 株 | 65 | 80*60 |  | 移植苗，三级分枝以上树姿优美，冠幅饱满
32 | 香樟C | 胸径12-14cm，自然高≥5.0m，冠幅≥3.0m，枝下高＞2.8m，全冠 | 株 | 93 | 80*60 |  | 移植苗，三级分枝以上，树姿优美，冠幅饱满
33 | 洋紫荆 | 胸径12-14cm，自然高≥4.5m，冠幅≥2.5m，枝下高＞2.5m，全冠 | 株 | 48 | 80*60 |  | 容器苗，三级分枝以上，树型完整
34 | 银叶金合欢 | 自然高200cm，冠幅150cm | 株 | 29 | 40*30 |  | 容器苗，树型完整，冠幅饱满
35 | 紫叶李 | 地径8-9cm，自然高≥3.0m，冠幅≥2.2m，自然形 | 株 | 277 | 50*40 |  | 容器苗，树型完整，冠幅饱满