## 工程量清单与计价表
工程量清单与计价表（控制价）
工程名称：2023年福泉高速基层房建维修工程
序号 | 项目编码 | 项目名称 | 项目特征描述 | 计量单位 | 工程量 | 控制价金额(元)
[6 empty] | 综合单价 | 合价
宏路所 | [7 empty] | 单项工程(17房屋建筑与装饰)
修缮工程 | [7 empty] | 单位工程(17房屋建筑与装饰)
修缮工程 | [7 empty] | 分项工程(17房屋建筑与装饰)
宿舍楼
1 | 011604003001 | 天棚抹灰面拆除 | (1)拆除天棚装饰层(拆除天棚面 纸筋灰浆面) | m2 | 619.62 | 11.1504 | 6909.0068
2 | 011406001027 | 抹灰面油漆涂料 | (1)乳胶漆(室内 天棚面 二遍) (2)腻子、底漆、第二遍面层涂料（按总面积的1/2计） | m2 | 619.62 | 34.8496 | 21593.5132
3 | 011605001003 | 平面块料拆除 | (1)拆除地面装饰层(拆除块料面层 含结合层) | m2 | 467.7 | 10.6904 | 4999.8964
4 | 011101006006 | 平面砂浆找平层 | (1)水泥砂浆找平层(在混凝土 或硬基层面上 20mm厚) | m2 | 467.7 | 25.116 | 11746.7532
5 | 011102003002 | 块料楼地面 | (1)800*800玻化砖 | m2 | 467.7 | 212.244 | 99266.5188
6 | 011604002020 | 立面抹灰层拆除 | (1)拆除墙面装饰层(拆除纸筋灰墙面) | m2 | 541.39 | 8.0408 | 4353.21
7 | 011406001028 | 抹灰面油漆涂料 | (1)乳胶漆(室内 墙面 二遍) (2)腻子、底漆、第二遍面层涂料（按总面积的1/2计） | m2 | 1082.78 | 30.4796 | 33002.7
8 | 011503001002 | 金属栏杆除锈 | (1)金属构件制作(金属面除锈 手工除锈) | m2 | 21.809 | 26.818 | 584.8716
9 | 011405001002 | 金属面油漆 | (1)金属面其他油漆(金属面 红丹防锈漆二遍) (2)金属面其他油漆(金属面 醇酸磁漆 二遍) | m2 | 593.4 | 31.05 | 18425.07
10 | 010103002001 | 余方弃置 | (1)自卸汽车运土(载重10t以内 运距15km以内) | m3 | 110.072 | 50.278 | 5534.1956
ETC改造—房屋建筑与装饰工程 | [7 empty] | 单位工程(17房屋建筑与装饰)
室内装饰 | [7 empty] | 分项工程(17房屋建筑与装饰)
11 | 011601001013 | 砖（石）砌体拆除 | (1)原有墙体拆除 | m3 | 10.134 | 149.1964 | 1511.9556
12 | 010103002011 | 余方弃置 | (1)自卸汽车运土(载重10t以内 运距10km以内) | m3 | 15.201 | 35.6776 | 542.3308
13 | 011610003001 | 卷帘门拆除 |  | m2 | 46.08 | 24.38 | 1123.4304
14 | 011610005001 | 铁皮房拆除 |  | m2 | 109.2 | 68.1168 | 7438.3564
15 | 011601001014 | 砖（石）砌体拆除 | (1)原花池拆除 | m3 | 2.592 | 147.7428 | 382.95
16 | 010402001011 | 砌块墙 | (1)砌块品种、规格、强度等级:100厚蒸压加气混凝土砌块墙 | m3 | 16.898 | 689.0892 | 11644.2284
(2)墙体类型、砌筑高度:3.5m
17 | 011201001013 | 墙面一般抹灰 | (1)内墙面专用砂浆找平抹灰(加气混凝土砌块墙 14mm厚) | m2 | 177.12 | 36.432 | 6452.834
18 | 011102003009 | 块料楼地面 | (1)结合层厚度、砂浆配合比:25mm1：3干硬性水泥砂浆 (2)面层材料品种、规格、颜色:600*1200仿意大利灰瓷砖 | m2 | 142.57 | 196.3464 | 27993.1068
19 | 010904002005 | 楼（地）面涂膜防水 | (1)涂料防水(聚合物水泥防水涂料2mm厚 平面) | m2 | 19.07 | 68.5492 | 1307.2372
20 | 011108001004 | 石材零星项目 | (1)工程部位:门槛石 (2)结合层厚度、材料种类:30mm1：3干硬性水泥砂浆 (3)面层材料品种、规格、颜色:山西黑大理石 (4)防护材料种类:石材晶化处理 | m2 | 0.27 | 508.5208 | 137.3008
21 | 011302001019 | 天棚吊顶 | (1)装配式U型轻钢天棚龙骨(不上人型) 面层规格 600mm×600mm以上 跌级 (2)18厘细木工板刷防护涂料三遍 (3)9厘石膏板 (4)刮腻子二道 (5)白色乳胶漆（一底两面） | m2 | 114.6 | 318.5408 | 36504.772
22 | 011302001020 | 天棚吊顶 | (1)卫生间吊顶 (2)装配式U型轻钢天棚龙骨(不上人型) 面层规格 600mm×600mm以上 平面 (3)9厘石膏板 (4)刮腻子二道 (5)白色乳胶漆（一底两面） | m2 | 19.07 | 153.64 | 2929.9148
23 | 011407002004 | 天棚喷刷涂料 | (1)刮腻子二道 (2)白色乳胶漆（一底两面） | m2 | 27 | 39.4128 | 1064.1456
24 | 010810002005 | 木窗帘盒 | (1)窗帘盒 (2)18厘细木工板刷防护涂料三遍 (3)9厘石膏板 (4)刮腻子二道 (5)白色乳胶漆（一底两面） | m | 18 | 185.2236 | 3334.0248
25 | 011304001001 | 灯带槽 | (1)木作灯槽 (2)18厘细木工板刷防护涂料三遍 (3)9厘石膏板 (4)刮腻子二道 | m2 | 1.075 | 303.5632 | 326.3332
(5)白色乳胶漆（一底两面）
26 | 011207001019 | 墙面装饰板 | (1)30*40木龙骨刷防火涂料三遍 (2)18厘细木工板刷防护涂料三遍 (3)20*20@20木格栅饰面 | m2 | 46.2 | 427.0088 | 19727.8084
27 | 011207001020 | 墙面装饰板 | (1)墙面饰面(型钢龙骨 中距单向1500mm以内) (2)18厘细木工板刷防护涂料三遍 (3)白色烤漆板 | m2 | 10.64 | 689.2732 | 7333.8628
28 | 01BC011 | 定制LOGO墙 |  | 项 | 1 | 4600 | 4600
29 | 010809004001 | 石材窗台板 | (1)30mm1:2水泥砂浆结合层 (2)18厘保加利亚灰大理石 (3)石材晶化处理(石材地面晶化) | m2 | 0.385 | 689.5676 | 265.4844
30 | 011407001004 | 墙面喷刷涂料 | (1)界面剂、铺网(贴玻纤网格布) (2)刮腻子二道 (3)白色乳胶漆（一底两面） | m2 | 126.8 | 47.6376 | 6040.444
31 | 011105006004 | 金属踢脚线 | (1)H=40mm黑钛不锈钢踢脚线 | m | 66.2 | 40.1948 | 2660.8976
32 | 010903002004 | 墙面涂膜防水 | (1)涂料防水(聚合物水泥防水涂料2mm厚 立面) (2)反墙300mm高 | m2 | 8.79 | 75.4216 | 662.952
33 | 011204003009 | 块料墙面 | (1)600×1200仿寒江雪砖贴饰 | m2 | 79.16 | 196.5856 | 15561.7172
34 | 011207001021 | 墙面装饰板 | (1)长虹玻璃 | m2 | 5.04 | 263.8928 | 1330.0164
35 | 011505001002 | 洗漱台 | (1)30*50*5镀锌方管架 (2)15厘阻燃板基层 (3)18厘保加利亚灰大理石台面 | m2 | 2.88 | 790.142 | 2275.6108
36 | 011505011001 | 镜箱 | (1)15厘阻燃板镜箱基层 (2)6mm银镜 | 个 | 2 | 1547.8816 | 3095.7632
37 | 011210005001 | 成品隔断 | (1)18厚免漆板饰面（三聚氰胺板）隔断 (2)不锈钢挂衣钩 (3)普通拉锁 | m2 | 15.225 | 211.186 | 3215.308
38 | 010801002006 | 木质门带套 | (1)定制木门及门套 (2)规格：900×2200mm | 樘 | 4 | 1621.8956 | 6487.5824
39 | 010802004009 | 防盗门 | (1)定制入户钢木门 (2)900*2400 | m2 | 4.32 | 719.3664 | 3107.6588
40 | 010801001001 | 暗门 | (1)暗门 (2)成品木门扇 | m2 | 2.16 | 787.0508 | 1700.0312
(3)20*20@20木格栅饰面 (4)门窗特殊五金
41 | 010805005003 | 全玻自由门 | (1)黑钛不锈钢门框 (2)12厘钢化玻璃 (3)黑钛不锈钢拉手 (4)地弹簧 | 樘 | 1 | 10605.6588 | 10605.6588
42 | 010807001011 | 金属（塑钢、断桥）窗 | (1)铝合金固定窗 (2)(框架50*100壁厚2，嵌5+9+5中空玻璃) | m2 | 26.424 | 427.8644 | 11305.8892
43 | 010807001012 | 金属（塑钢、断桥）窗 | (1)铝合金推拉窗 (2)(框架50*100壁厚2，嵌5+9+5中空玻璃) | m2 | 15.516 | 461.6836 | 7163.4788
44 | 010807005001 | 金属格栅窗 | (1)防火、防盗窗(防盗格栅窗 不锈钢管) | m2 | 6.3 | 281.8328 | 1775.5448
45 | 011501020003 | 服务台 | (1)台柜规格:7300mm×900mm×750mm (2)材料种类、规格:台面保加利亚灰大理石，基层18厘基层板、柜体18厘生态板 (3)五金种类、规格:铰链、抽屉轨道、拉手 | 个 | 1 | 13791.8672 | 13791.8672
46 | 011501008012 | 木壁柜 | (1)850mm×2800mm×300mm (2)18厘生态板柜体 (3)不锈钢铰链 | 个 | 2 | 2132.652 | 4265.304
47 | 011501008013 | 木壁柜 | (1)480mm×2800mm×400mm (2)18厘生态板柜体 (3)不锈钢铰链 | 个 | 1 | 12043.1956 | 12043.1956
48 | 010803001001 | 金属卷帘（闸）门 | (1)金属卷帘门(不锈钢卷帘门) (2)金属卷帘门(卷帘门电动装置) | 樘 | 1 | 4959.0944 | 4959.0944
室外门头广告牌
49 | 010401012001 | 零星砌砖 | (1)零星砌砖(零星砖砌体) | m3 | 6.48 | 727.0116 | 4711.0348
50 | 011203001001 | 零星项目一般抹灰 |  | m2 | 43.2 | 77.28 | 3338.496
51 | 011102001003 | 石材楼地面 | (1)结合层厚度、砂浆配合比:30厚1:3干硬性水泥砂浆 (2)面层材料品种、规格、颜色:600*60025厚芝麻灰花岗岩火烧面 | m2 | 43.2 | 290.9592 | 12569.4356
52 | 011302001021 | 天棚吊顶 | (1)18厘细木工板刷防火涂料三遍 (2)2.5厚 氟碳铝单板饰面 | m2 | 34.56 | 494.7852 | 17099.7732
53 | 011507001001 | 平面、箱式招牌 | (1)广告牌50*50*2镀锌角钢@600钢架 (2)18厘细木工板刷防火涂料三遍 | m2 | 41.76 | 728.0328 | 30402.6512
(3)2.5厚 氟碳铝单板饰面
54 | 011406001039 | 抹灰面油漆涂料 | (1)外墙刷白色乳胶漆 | m2 | 123.525 | 45.7884 | 5656.0128
55 | 05BC007 | 外墙ETC指示牌 |  | 项 | 1 | 2760 | 2760
文创LOGO | [7 empty] | 分项工程(17房屋建筑与装饰)
56 | 01BC012 | 文创LOGO |  | 项 | 1 | 18400 | 18400
ETC改造—安装工程 | [7 empty] | 单位工程(17安装)
电气工程 | [7 empty] | 分项工程(17安装)
57 | 030404017013 | 配电箱 | (1)AL(新建）配电箱 | 台 | 1 | 2287.5156 | 2287.5156
58 | 030411001038 | 配管 | (1)砖、混凝土结构明配20JDG管 | m | 198.67 | 16.6888 | 3315.5604
59 | 030411001039 | 配管 | (1)砖、混凝土结构暗配20JDG管 | m | 103.3 | 11.3344 | 1170.8472
60 | 030411004026 | 配线 | (1)WDZR-BYJ-3x2.5 | m | 623.91 | 4.2412 | 2646.1316
61 | 030411004027 | 配线 | (1)WDZR-BYJ-3x4 | m | 319.2 | 5.2992 | 1691.5028
62 | 030411001040 | 配管 |  | m | 20 | 14.4348 | 288.696
63 | 030408001005 | 电力电缆 | (1)WDZR-YJY-5*6 | m | 20 | 37.03 | 740.6
64 | 030412004028 | 装饰灯 | (1)LED筒灯 4000K10w | 套 | 81 | 98.0904 | 7945.3224
65 | 030412004029 | 装饰灯 | (1)20宽LED线性灯 4000K10w | m | 50.4 | 107.0788 | 5396.7752
66 | 030412004030 | 装饰灯 | (1)70*1200方通灯 6000K 28W | 套 | 3 | 143.8144 | 431.4432
67 | 030404035018 | 插座 | (1)三相五孔插座10A | 个 | 23 | 26.8548 | 617.6604
68 | 030404034007 | 照明开关 | (1)单联三控 | 个 | 6 | 25.714 | 154.284
69 | 030404031001 | 小电器 | (1)排气扇 | 个/套/台/ | 4 | 395.1124 | 1580.4496
弱电工程 | [7 empty] | 分项工程(17安装)
70 | 030404017014 | 配电箱 |  | 台 | 1 | 630.43 | 630.43
71 | 030411001041 | 配管 | (1)砖、混凝土结构暗配20JDG管 | m | 57.32 | 11.638 | 667.092
72 | 030502005004 | 双绞线缆 | (1)超六类四对非屏蔽双绞线 | m | 112.92 | 7.0656 | 797.8516
73 | 030502012004 | 信息插座 | (1)信息插座(单口)含模块 | 个/块 | 12 | 85.3668 | 1024.4016
水卫工程 | [7 empty] | 分项工程(17安装)
74 | 031001006031 | 塑料管 | (1)U-PVC 排水管 DN110 | m | 11.48 | 74.9708 | 860.6692
75 | 031001006032 | 塑料管 | (1)室外接至园区化粪池U-PVC 排水管 DN110 | m | 100 | 31.1144 | 3111.44
76 | 031001006033 | 塑料管 | (1)U-PVC 排水管 DN50 | m | 10.2 | 43.8104 | 446.8624
[6 empty] | 0 | 0
77 | 031001006034 | 塑料管 | (1)PP-R给水管 Φ32 | m | 20 | 25.714 | 514.28
78 | 031001006035 | 塑料管 | (1)PP-R给水管 Φ20 | m | 30.62 | 41.17 | 1260.63
79 | 031004006005 | 大便器 | (1)蹲式大便器安装(瓷高水箱) | 组 | 4 | 745.4944 | 2981.9776
80 | 031004007001 | 小便器 | (1)壁挂式小便器安装(感应开关 埋入式) | 组 | 1 | 913.8636 | 913.8636
81 | 031004003004 | 洗脸盆 | (1)洗脸盆(台下式 冷水) | 组 | 2 | 713.5612 | 1427.1224
82 | 031004008005 | 其他成品卫生器具 | (1)成品拖布池 | 组 | 1 | 480.2124 | 480.2124
ETC改造—室外工程 | [7 empty] | 单位工程(17园林)
道路工程 | [7 empty] | 分项工程(17园林)
83 | 040205006001 | 标线 | (1)车位标线(横道线 热熔漆) | m | 124 | 14.6188 | 1812.7312
84 | 040504008001 | 整体化粪池 |  | 座 | 1 | 2057.12 | 2057.12
停车棚
85 | 010404001007 | 垫层 | (1)100厚C20素混凝土垫层 | m3 | 2.86 | 506.6992 | 1449.1564
86 | 040303002001 | 混凝土基础 | (1)C25混凝土独立基础 | m3 | 18 | 490.4428 | 8827.9704
87 | 040406001001 | 混凝土地梁 | (1)C25地梁 | m3 | 3.5 | 986.3228 | 3452.1344
88 | 040901001002 | 现浇构件钢筋 | (1)现浇混凝土(螺纹钢筋 φ10以外) | t | 1.138 | 4932.3592 | 5613.0212
89 | 010607003001 | 成品车棚 | (1)Q345D 钢柱250x180x8x10、钢梁(250~150)x180x8x10、薄壁矩形钢管 B50X30X2.0、薄壁矩形钢管 B80X40X3.0、围护采用PVC—TID2膜材膜材厚度不低于0.8mm (2)-130X250X10、-135X250X10、-440X620X20、-80X80X20 | m2 | 72 | 511.5384 | 36830.7648
90 | 040202011004 | 碎石 | (1)路床(槽)整形(路床碾压检验) (2)150厚级配碎石垫层 | m2 | 66 | 33.6352 | 2219.9232
91 | 040202003001 | 水泥稳碎石 | (1)20厚水泥稳定碎石基层 | m2 | 66 | 66.7092 | 4402.8072
92 | 040203007003 | 水泥混凝土 | (1)220厚C25混凝土路面 | m2 | 66 | 116.8492 | 7712.0472
铁皮房地面
93 | 040203007004 | 水泥混凝土 | (1)水泥混凝土路面(厚度20cm) | m2 | 150 | 92.3312 | 13849.68
景观工程 | [7 empty] | 分项工程(17园林)
94 | 040204004001 | 安砌侧（平、缘）石 | (1)侧缘石安砌(弧形路沿石(立缘石)安砌 截面半周长50cm以内 无基座) | m | 8 | 103.7944 | 830.3552
95 | 050102012001 | 铺种草皮 | (1)品种:马尼拉草 (2)种植密度:满铺 | m2 | 52.8 | 42.0716 | 2221.3768
96 | 050101009001 | 种植土回(换)填 | (1)种植土 | m3 | 5.28 | 44.252 | 233.6524
97 | 05BC008 | 定制ETC指示牌 |  | 项 | 1 | 4600 | 4600
宿舍改造—房屋建筑与装饰工程 | [7 empty] | 单位工程(17房屋建筑与装饰)
室内装饰 | [7 empty] | 分项工程(17房屋建筑与装饰)
98 | 011601001015 | 砖（石）砌体拆除 | (1)原有墙体拆除 | m3 | 11.635 | 149.1964 | 1735.902
99 | 011605001008 | 平面块料拆除 | (1)拆除地面装饰层(拆除块料面层 含结合层) | m2 | 14.28 | 10.4052 | 148.5892
100 | 011610001009 | 门窗拆除 |  | 樘 | 18 | 25.9808 | 467.6544
101 | 010103002012 | 余方弃置 | (1)自卸汽车运土(载重10t以内 运距10km以内) | m3 | 17.667 | 35.7236 | 631.1292
102 | 010402001012 | 砌块墙 | (1)砌块品种、规格、强度等级:100厚蒸压加气混凝土砌块墙 (2)墙体类型、砌筑高度:3.5m | m3 | 7.457 | 689.4572 | 5141.282
103 | 011201001014 | 墙面一般抹灰 | (1)内墙面专用砂浆找平抹灰(加气混凝土砌块墙 14mm厚) | m2 | 141.217 | 37.2324 | 5257.846
104 | 011101006011 | 平面砂浆找平层 | (1)水泥砂浆找平层(在混凝土 或硬基层面上 20mm厚) | m2 | 14.4 | 24.9412 | 359.1496
105 | 010904002006 | 楼（地）面涂膜防水 | (1)涂料防水(聚合物水泥防水涂料2mm厚 平面) | m2 | 14.4 | 68.5492 | 987.1048
106 | 011102003010 | 块料楼地面 | (1)结合层厚度、砂浆配合比:25mm1：3干硬性水泥砂浆 (2)面层材料品种、规格、颜色:600*1200仿意大利灰瓷砖 | m2 | 32.6 | 196.42 | 6403.292
107 | 011104002003 | 竹、木（复合）地板 | (1)面层材料品种、规格、颜色:12厚金刚板 | m2 | 113.05 | 124.8532 | 14114.6584
108 | 011108001005 | 石材零星项目 | (1)工程部位:门槛石 (2)结合层厚度、材料种类:30mm1：3干硬性水泥砂浆 (3)面层材料品种、规格、颜色:山西黑大理石 (4)防护材料种类:石材晶化处理 | m2 | 0.336 | 508.576 | 170.8808
109 | 011302001024 | 天棚吊顶 | (1)装配式U型轻钢天棚龙骨(不上人型) 面层规格 600mm×600mm以上 跌级 (2)18厘细木工板刷防护涂料三遍 (3)9厘石膏板 | m2 | 113.05 | 318.6604 | 36024.5596
(4)刮腻子二道 (5)白色乳胶漆（一底两面）
110 | 011302001025 | 天棚吊顶 | (1)方形铝扣板300mm×600mm | m2 | 14.4 | 140.8336 | 2028.002
111 | 010810002006 | 木窗帘盒 | (1)窗帘盒 (2)18厘细木工板刷防护涂料三遍 (3)9厘石膏板 (4)刮腻子二道 (5)白色乳胶漆（一底两面） | m | 6.9 | 185.2236 | 1278.0456
112 | 011304001002 | 灯带槽 | (1)木作灯槽 (2)18厘细木工板刷防护涂料三遍 (3)9厘石膏板 (4)刮腻子二道 (5)白色乳胶漆（一底两面） | m2 | 6.15 | 303.5724 | 1866.9744
113 | 011207001024 | 墙面装饰板 | (1)30*40木龙骨刷防火涂料三遍 (2)18厘细木工板刷防护涂料三遍 (3)20*20@20木格栅饰面 | m2 | 9.56 | 427.0088 | 4082.2056
114 | 011207001025 | 墙面装饰板 | (1)15厘阻燃板刷防护涂料三遍 (2)米灰色烤漆板 | m2 | 41.6 | 476.1276 | 19806.91
115 | 010809004002 | 石材窗台板 | (1)30mm1:2水泥砂浆结合层 (2)18厘保加利亚灰大理石 (3)石材晶化处理(石材地面晶化) | m2 | 14.832 | 690.46 | 10240.9064
116 | 011407001005 | 墙面喷刷涂料 | (1)刮腻子二道 (2)白色乳胶漆（一底两面） | m2 | 152.092 | 35.1808 | 5350.72
117 | 011105006005 | 金属踢脚线 | (1)H=50mm黑钛不锈钢踢脚线 | m | 70.32 | 44.2336 | 3110.5108
118 | 010903002005 | 墙面涂膜防水 | (1)涂料防水(聚合物水泥防水涂料2mm厚 立面) (2)反墙300mm高 | m2 | 8.612 | 75.4216 | 649.5292
119 | 011204003012 | 块料墙面 | (1)600×1200仿大理石砖贴饰 | m2 | 68.616 | 196.7512 | 13500.2824
120 | 011204003013 | 块料墙面 | (1)750×1500玻化砖贴饰 | m2 | 5.1 | 240.9296 | 1228.7428
121 | 011505001003 | 洗漱台 | (1)30*50*5镀锌方管架 (2)15厘阻燃板基层 (3)18厚玛雅灰大理石台面 | m2 | 3.33 | 794.9352 | 2647.1344
122 | 011505011002 | 镜箱 | (1)15厘阻燃板镜箱基层 (2)6mm银镜 | 个 | 4 | 770.27 | 3081.08
123 | 011210003004 | 玻璃隔断 | (1)宿舍卫生间 (2)成品淋浴房玻璃隔断 | m2 | 12.32 | 448.408 | 5524.3884
124 | 010802004010 | 防盗门 | (1)定制入户钢木门 (2)900*2400 | m2 | 8.64 | 719.6516 | 6217.7924
125 | 010801001002 | 暗门 | (1)暗门 (2)成品木门扇 (3)20*20@20木格栅饰面 (4)门窗特殊五金 | m2 | 4.32 | 480.1112 | 2074.0848
126 | 010802001004 | 金属（塑钢）门 | (1)铝合金门(铝合金平开门制作) (2)铝合金门(铝合金平开门安装) | m2 | 8.64 | 631.58 | 5456.8512
127 | 010807001013 | 金属（塑钢、断桥）窗 | (1)铝合金推拉窗 (2)(框架50*100壁厚2，嵌5+9+5中空玻璃) | m2 | 19.6 | 461.6836 | 9049.0004
128 | 011501008014 | 木壁柜 | (1)嵌入式电视柜 (2)规格：2400*2600*350mm | 个 | 2 | 8516.6516 | 17033.3032
129 | 011501011003 | 矮柜 | (1)宿舍茶水柜 (2)规格：1000*900*550mm | 个 | 4 | 1480.1512 | 5920.6048
130 | 011501003001 | 衣柜 | (1)衣柜 (2)规格：1000*2800*600mm | 个 | 2 | 1524.0076 | 3048.0152
131 | 011405001006 | 金属面油漆 | (1)金属面其他油漆(金属面 醇酸磁漆 二遍) | m2 | 107.4 | 16.3024 | 1750.8796
宿舍改造—安装工程 | [7 empty] | 单位工程(17安装)
电气工程 | [7 empty] | 分项工程(17安装)
132 | 030404017017 | 配电箱 | (1)AL2(利旧，空气开关更换） | 台 | 4 | 1685.8356 | 6743.3424
133 | 030411001045 | 配管 | (1)砖、混凝土结构明配20JDG管 | m | 144.24 | 16.6888 | 2407.1892
134 | 030411001046 | 配管 | (1)砖、混凝土结构暗配20JDG管 | m | 185 | 11.3344 | 2096.864
135 | 030411004030 | 配线 | (1)WDZR-BYJ-3x2.5 | m | 476.82 | 4.2412 | 2022.2888
136 | 030411004031 | 配线 | (1)WDZR-BYJ-3x4 | m | 615.9 | 5.2992 | 3263.7736
137 | 030412004035 | 装饰灯 | (1)LED筒灯 4000K10w | 套 | 28 | 98.0904 | 2746.5312
138 | 030412004036 | 装饰灯 | (1)20宽LED线性灯 4000K10w | m | 31.68 | 107.0788 | 3392.2608
139 | 030412004037 | 装饰灯 | (1)70*1200方通灯 6000K 28W | 套 | 4 | 143.8144 | 575.2576
140 | 030412004038 | 装饰灯 | (1)LED灯带 | 套 | 27.04 | 54.74 | 1480.1696
141 | 030404035019 | 插座 | (1)三相五孔插座10A | 个 | 58 | 26.8548 | 1557.5784
142 | 030404034008 | 照明开关 | (1)单联三控 | 个 | 26 | 25.714 | 668.564
143 | 030404031002 | 小电器 | (1)四合一浴霸 | 个/套/台/ | 4 | 730.2132 | 2920.8528
弱电工程 | [7 empty] | 分项工程(17安装)
144 | 030404017018 | 配电箱 |  | 台 | 4 | 630.43 | 2521.72
145 | 030411001047 | 配管 | (1)砖、混凝土结构暗配20JDG管 | m | 48.54 | 11.638 | 564.9076
146 | 030502005005 | 双绞线缆 | (1)超六类四对非屏蔽双绞线 | m | 51.34 | 7.0656 | 362.7468
147 | 030502012005 | 信息插座 | (1)信息插座(单口)含模块 | 个/块 | 8 | 85.3668 | 682.9344
水卫工程 | [7 empty] | 分项工程(17安装)
148 | 031001006039 | 塑料管 | (1)U-PVC 排水管 DN75 | m | 12.72 | 58.144 | 739.588
149 | 031001006040 | 塑料管 | (1)U-PVC 排水管 DN50 | m | 22.8 | 43.8104 | 998.8808
150 | 031001006041 | 塑料管 | (1)PP-R给水管 Φ20 | m | 43.9 | 41.17 | 1807.3676
151 | 031004006006 | 大便器 | (1)坐式大便器安装(连体水箱) | 组 | 4 | 1269.1768 | 5076.7072
152 | 031004003005 | 洗脸盆 | (1)洗脸盆(台下式 冷水) | 组 | 4 | 713.5612 | 2854.2448
153 | 031004010001 | 淋浴器 | (1)成品淋浴花洒 | 套 | 4 | 889.4652 | 3557.8608
渔溪所 | [7 empty] | 单项工程(17房屋建筑与装饰)
修缮工程 | [7 empty] | 单位工程(17房屋建筑与装饰)
修缮工程 | [7 empty] | 分项工程(17房屋建筑与装饰)
宿舍
154 | 031001006004 | 塑料管 | (1)室内PVCU排水管(粘接) 外径110mm以内 (2)管道消毒、冲洗(公称直径125mm以内) | m | 16.2 | 68.0064 | 1101.7
155 | 031001007001 | 复合管 | (1)室内(钢塑复合管(螺纹连接) 公称直径75mm以内) (2)管道消毒、冲洗(公称直径80mm以内) | m | 8.101 | 165.4896 | 1340.6332
156 | 031001007002 | 复合管 | (1)室内(钢塑复合管(螺纹连接) 公称直径50mm以内) (2)管道消毒、冲洗(公称直径80mm以内) | m | 145.645 | 129.4072 | 18847.5156
157 | 031001006005 | 塑料管 | (1)室内PPR给水管(热熔连接) 外径20mm以内 (2)管道消毒、冲洗(公称直径20mm以内) | m | 355.6 | 26.4132 | 9392.5376
158 | 031004014007 | 给、排水附(配)件 | (1)水龙头安装(公称直径15mm) | 个/组 | 84 | 12.8156 | 1076.5104
159 | 031003001002 | 螺纹阀门 | (1)螺纹阀门安装(公称直径20mm以内) | 个 | 28 | 53.0196 | 1484.5488
160 | 031003010002 | 软管 | (1)金属软管敷设(内径≤16mm 每根长≤0.5m) | 条 | 28 | 41.6852 | 1167.1856
161 | 031003013002 | 水表 | (1)普通水表安装(螺纹连接)(公称直径20mm以内) | 组/个 | 28 | 93.4444 | 2616.4432
办公楼加固
162 | YJ012 | 加固前检测 |  | 项 | 1 | 13800 | 13800
163 | 010501003001 | 独立基础 | (1)C30预拌泵送普通混凝土(独立基础) | m3 | 6.21 | 521.4468 | 3238.1884
164 | 010515001007 | 现浇构件钢筋 | (1)现浇构件带肋钢筋HRB400以内(直径12-18mm) | t | 0.237 | 5395.846 | 1278.8184
165 | 010603002001 | 空腹钢柱 | (1)200*200*10镀锌钢管 (2)制作与安装 (3)运输 | t | 2.028 | 11418.7364 | 23157.2004
166 | 010602001002 | 钢屋架 | (1)HN250*125*6*9 (2)制作与安装 (3)运输 | t | 1.672 | 10156.156 | 16981.0932
167 | 011405001003 | 金属面油漆 | (1)金属构件制作(金属面除锈 抛丸) (2)金属面 环氧富锌防锈漆 2遍 | m2 | 70.4 | 73.2872 | 5159.4152
渔溪交警 | [7 empty] | 分项工程(17房屋建筑与装饰)
正立面
168 | 011406001032 | 抹灰面油漆涂料 | (1)外墙丙烯酸酯涂料(墙面 二遍) | m2 | 169.555 | 51.0232 | 8651.2384
健身房
169 | 011610001005 | 门窗拆除 | (1)拆除门窗(拆除整樘钢门窗） | 樘 | 5 | 40.0108 | 200.054
170 | 010802004004 | 防盗门 | (1)钢质防盗门 | m2 | 3.78 | 739.174 | 2794.0768
171 | 010401003003 | 实心砖墙 | (1)实心砖墙(实心标准砖墙) | m3 | 1.215 | 667.0736 | 810.4924
172 | 011201004003 | 立面砂浆找平层 | (1)内墙面水泥砂浆找平抹灰(砖墙、混凝土墙 9+5mm厚) | m2 | 12.96 | 32.9728 | 427.3308
173 | 011406001033 | 抹灰面油漆涂料 | (1)乳胶漆(室内 墙面 二遍) | m2 | 12.96 | 36.1192 | 468.1052
174 | 011601001003 | 砖（石）砌体拆除 | (1)拆除砖（石）砌体(拆除砌体 标准砖) | m3 | 2.835 | 151.754 | 430.2196
175 | 011207001003 | 墙面装饰板 | (1)竹木纤维板墙裙 | m2 | 23.65 | 143.9616 | 3404.69
176 | YJ010 | 地面墙面修补 |  | 项 | 1 | 736 | 736
177 | 011606003003 | 天棚面龙骨及饰面拆除 | (1)拆除天棚装饰层(拆除天棚 金属龙骨 金属面) | m2 | 2.498 | 7.82 | 19.5316
178 | 031004006001 | 拆除大便器 | (1)拆除坐式大便器安装(连体水箱) | 组 | 1 | 44.114 | 44.114
179 | 011505001001 | 拆除洗手台 | (1)拆除浴厕配件(大理石洗漱台 ≤1m2) | m2 | 0.4 | 101.3288 | 40.5352
180 | 010103002003 | 余方弃置 | (1)自卸汽车运土(载重10t以内 运距15km以内) | m3 | 5.911 | 50.278 | 297.1968
健身房电气
181 | 030413002001 | 凿(压)槽 | (1)混凝土结构(宽mm×深mm70×70) | m | 47.83 | 51.75 | 2475.2048
182 | 030411001007 | 配管 | (1)暗敷SC15 | m | 47.83 | 12.4016 | 593.17
183 | 030411004007 | 配线 | (1)穿照明线(铜芯 导线截面≤2.5mm2) | m | 143.49 | 3.6616 | 525.4028
184 | 030412004002 | 装饰灯 | (1)吸顶灯22W | 套 | 6 | 273.8472 | 1643.0832
185 | 040801029001 | 照明开关 | (1)一位单极暗装壁开关 | 个 | 2 | 63.5536 | 127.1072
186 | 030404035009 | 插座 | (1)安全性带开关三极单相暗装插座 | 个 | 2 | 82.1928 | 164.3856
187 | 030404035010 | 插座 | (1)安全性二极加三极单相暗装插座 | 个 | 6 | 75.1456 | 450.8736
188 | 030411006001 | 接线盒 | (1)接线盒安装(暗装接线盒) | 个 | 16 | 7.1484 | 114.3744
宿舍
189 | 011610001006 | 门窗拆除 | (1)拆除门窗(拆除整樘钢门窗） | 樘 | 5 | 40.0108 | 200.054
190 | 010802004005 | 防盗门 | (1)钢质防盗门 | m2 | 26.46 | 739.174 | 19558.5468
191 | 011609001001 | 栏杆、栏板拆除 | (1)拆除栏杆栏板、轻质隔断隔墙(拆除金属栏杆) | m | 50.4 | 20.2124 | 1018.7068
192 | 010401003004 | 实心砖墙 | (1)实心砖墙(实心标准砖墙) | m3 | 4.284 | 664.8196 | 2848.09
193 | 010507005001 | 压顶 | (1)其他构件(C20预拌非泵送普通混凝土 扶手、压顶) | m3 | 1.008 | 718.7224 | 724.4724
194 | 040901001001 | 现浇构件钢筋 | (1)现浇构件带肋钢筋HRB400以内(直径≤10mm) | t | 0.224 | 6176.88 | 1383.6248
195 | 010516004001 | 建筑植筋 | (1)注入式建筑植筋(深度15d φ10以内) | 个 | 122 | 5.0508 | 616.1976
196 | 011201004004 | 立面砂浆找平层 | (1)外墙面水泥砂浆找平抹灰(砖墙、混凝土墙 9+5mm厚) | m2 | 115.92 | 53.8568 | 6243.0832
197 | 011406001034 | 抹灰面油漆涂料 | (1)水泥漆(室外 墙面 二遍) | m2 | 115.92 | 44.6476 | 5175.552
198 | 011207001004 | 墙面装饰板 | (1)竹木纤维板墙裙 | m2 | 198.8 | 143.9616 | 28619.5624
199 | 030404033001 | 风扇 | (1)民用电器安装(风扇安装 排气扇) | 台 | 5 | 312.4688 | 1562.344
200 | 011606003004 | 天棚面龙骨及饰面拆除 | (1)拆除天棚装饰层(拆除天棚 金属龙骨 金属面) | m2 | 2.498 | 7.82 | 19.5316
201 | 011302001002 | 天棚吊顶 | (1)天棚龙骨(装配式U型轻钢(不上人型) 面层规格 300mm×300mm 平面) (2)天棚面层(方形铝扣板600mm×600mm) (3)天棚面层(铝扣板收边线) | m2 | 2.498 | 209.2172 | 522.6244
202 | YJ011 | 线路整理 |  | 项 | 14 | 736 | 10304
203 | 010103002004 | 余方弃置 | (1)自卸汽车运土(载重10t以内 运距15km以内) | m3 | 7.182 | 50.278 | 361.1
惠安所 | [7 empty] | 单项工程(17房屋建筑与装饰)
修缮工程 | [7 empty] | 单位工程(17房屋建筑与装饰)
修缮工程 | [7 empty] | 分项工程(17房屋建筑与装饰)
收费棚屋面防水
204 | 011607003014 | 屋面附着层拆除 | (1)铲除卷材防水层 带砂石保护层 | m2 | 1186.913 | 13.7172 | 16281.1204
205 | 011607003015 | 屋面附着层拆除 | (1)拆除屋面架空隔热层 | m2 | 1186.913 | 7.6728 | 9106.942
206 | 010902001006 | 屋面卷材防水 | (1)3.0厚SBS高聚物改性沥青卷材(I型) | m2 | 1186.913 | 44.7028 | 53058.332
207 | 010902002006 | 屋面涂膜防水 | (1)2.0厚非固化橡胶沥青防水涂料 | m2 | 1186.913 | 21.4636 | 25475.4256
208 | 011101006010 | 平面砂浆找平层 | (1)20厚1:3水泥砂浆找平层 | m2 | 1186.913 | 25.116 | 29810.5024
209 | 010404001006 | 垫层 | (1)最薄处30厚LC5.0轻骨料混凝土3%找坡层 | m3 | 34.719 | 863.788 | 29989.8564
210 | 011001001006 | 保温隔热屋面 | (1)50厚B1级挤塑聚苯板 | m2 | 1186.913 | 42.4948 | 50437.6292
211 | 011101003012 | 细石混凝土楼地面 | (1)40厚C25细石砼(6mx6m分格,缝宽20,密封胶嵌缝)随打随抹平 | m2 | 1157.29 | 39.2564 | 45431.0352
212 | 010515003006 | 钢筋网片 | (1)钢筋种类、规格:直径4MM@300x300双向钢筋 | t | 2.859 | 6537.4004 | 18690.4256
213 | 010902008004 | 屋面泛水 | (1)泛水做法详闽08T-J02_C/40 | m | 118.49 | 22.6044 | 2678.396
214 | 040402017004 | 变形缝 | (1)屋面分格缝详闽08T-J02_1/43、2/43。 | m | 435.24 | 13.3216 | 5798.0976
办公楼屋面防水
215 | 011607003011 | 屋面附着层拆除 | (1)拆除屋面(拆除带泥背青瓦) | m2 | 74.23 | 25.0056 | 1856.1644
216 | 011101006004 | 平面砂浆找平层 | (1)25厚石灰水泥砂浆 | m2 | 74.23 | 34.5276 | 2562.982
217 | 011101006005 | 平面砂浆找平层 | (1)20厚1:3水泥砂浆找平层 | m2 | 74.23 | 25.116 | 1864.3616
218 | 010902001004 | 屋面卷材防水 | (1)3.0厚SBS高聚物改 | m2 | 74.23 | 44.7028 | 3318.2928
性沥青卷材(I型)
219 | 010902002004 | 屋面涂膜防水 | (1)2.0厚非固化橡胶沥青防水涂料 | m2 | 74.23 | 21.4636 | 1593.2468
220 | 011001001004 | 保温隔热屋面 | (1)65厚矿棉板 | m2 | 74.23 | 45.954 | 3411.1668
221 | 011101003004 | 细石混凝土楼地面 | (1)40厚C25细石砼(6mx6m分格,缝宽20,密封胶嵌缝)随打随抹平 | m2 | 74.23 | 39.2564 | 2913.9988
222 | 010515003004 | 钢筋网片 | (1)钢筋种类、规格:直径4MM@300x300双向钢筋 | t | 0.183 | 6537.4004 | 1196.3404
223 | 010901001001 | 瓦屋面 | (1)红色波形瓦 | m2 | 74.23 | 270.5628 | 20083.876
224 | 010103002005 | 余方弃置 | (1)自卸汽车运土(载重10t以内 运距15km以内) | m3 | 6.681 | 50.278 | 335.9104
所长办公室
225 | 010402001003 | 砌块墙 | (1)砌块品种、规格、强度等级:100厚蒸压加气混凝土砌块墙 (2)墙体类型、砌筑高度:3.5m | m3 | 1.477 | 689.7516 | 1018.762
226 | 011201001004 | 墙面一般抹灰 | (1)内墙面水泥砂浆一般抹灰(12+6mm厚 砖墙、混凝土墙) | m2 | 29.54 | 40.6364 | 1200.3976
227 | 011406001035 | 抹灰面油漆涂料 | (1)乳胶漆(室内 墙面 二遍) | m2 | 29.54 | 36.1192 | 1066.9608
228 | 011302001003 | 天棚吊顶 | (1)方形铝扣板600mm×600mm | m2 | 24.48 | 177.836 | 4353.4216
229 | 010801002002 | 木质门带套 | (1)成品木门安装(带门套成品装饰平开复合木门 单开)900*2100 | 樘 | 2 | 2492.2248 | 4984.4496
230 | 030412001001 | 普通灯具 | (1)600*600平板灯 | 套 | 3 | 151.938 | 455.814
电动抬杆门15m
231 | 010101003001 | 挖沟槽土方 | (1)三类土 (2)2m以内 | m3 | 4.128 | 7.406 | 30.5716
232 | 010501001001 | 垫层 | (1)基础(C15预拌泵送普通混凝土 垫层) | m3 | 0.488 | 480.516 | 234.4896
233 | 010501002001 | 带形基础 | (1)C25预拌泵送普通混凝土(带形基础) | m3 | 0.468 | 512.0076 | 239.6232
234 | 010502002001 | 构造柱 | (1)C25泵送混凝土(构造柱) | m3 | 0.784 | 768.9084 | 602.8208
235 | 010504001001 | 直形墙 | (1)C25预拌泵送普通混凝土(直形墙100mm以外) | m3 | 1.14 | 514.096 | 586.0676
236 | 011201001005 | 墙面一般抹灰 | (1)外墙面水泥砂浆一般抹灰(12+6mm厚 砖墙、混凝土墙) | m2 | 13.92 | 66.6172 | 927.314
237 | 011204003001 | 块料墙面 | (1)仿石砖 | m2 | 7.92 | 191.9948 | 1520.5944
238 | 011406001036 | 抹灰面油漆涂料 | (1)调和漆、真石漆、氟碳漆、裂纹漆(真石 | m2 | 7.2 | 112.1848 | 807.7324
|  |  | 漆 墙面) |  |  | 0 | 0
239 | 030411001022 | 配管 | (1)砖、混凝土结构明配20JDG管 | m | 200 | 17.1488 | 3429.76
240 | 030411004016 | 配线 | (1)WDZR-BYJ-3x4 | m | 200 | 5.4464 | 1089.28
241 | 030412004017 | 装饰灯 | (1)柱头灯 | 套 | 2 | 135.0652 | 270.1304
242 | 040309001001 | 金属栏杆 | (1)金属构件制作(钢栏杆制作 型钢) (2)金属构件安装(钢栏杆安装 型钢) (3)金属面其他油漆(金属面 氟碳漆) | t | 0.255 | 14336.13 | 3655.712
243 | 030507016002 | 停车场管理设备 | (1)电动抬杆门4.5m | 套 | 2 | 10976.2072 | 21952.4144
ETC改造—房屋建筑与装饰工程 | [7 empty] | 单位工程(17房屋建筑与装饰)
装饰工程 | [7 empty] | 分项工程(17房屋建筑与装饰)
244 | 011601001009 | 砖（石）砌体拆除 | (1)拆除原有墙体 | m3 | 19.425 | 151.754 | 2947.818
245 | 011605001007 | 平面块料拆除 | (1)拆除块料面层 含结合层 | m2 | 96.3 | 10.6904 | 1029.4892
246 | 011606003007 | 天棚面龙骨及饰面拆除 |  | m2 | 96.3 | 13.0088 | 1252.7456
247 | 010103002009 | 余方弃置 | (1)废弃料品种:砖砌块 (2)运距:10KM | m3 | 17.55 | 36.6528 | 643.2548
248 | 010402001009 | 砌块墙 | (1)砌块品种、规格、强度等级:100厚蒸压加气混凝土砌块墙 (2)墙体类型、砌筑高度:3.5m | m3 | 2.445 | 708.1608 | 1731.4492
249 | 011201001011 | 墙面一般抹灰 | (1)内墙面专用砂浆找平抹灰(加气混凝土砌块墙 14mm厚) | m2 | 48.89 | 38.2444 | 1869.7712
250 | 010402001010 | 砌块墙 | (1)砌块品种、规格、强度等级:200厚蒸压加气混凝土砌块墙 (2)墙体类型、砌筑高度:3.5m | m3 | 3.76 | 640.0256 | 2406.4992
251 | 011201001012 | 墙面一般抹灰 | (1)内墙面专用砂浆找平抹灰(加气混凝土砌块墙 14mm厚) | m2 | 37.6 | 38.2444 | 1437.9876
252 | 011102003007 | 块料楼地面 | (1)结合层厚度、砂浆配合比:25mm1：3干硬性水泥砂浆 (2)面层材料品种、规格、颜色:600*1200仿意大利灰瓷砖 | m2 | 96.3 | 222.364 | 21413.6532
253 | 011108001003 | 石材零星项目 | (1)工程部位:门槛石 (2)结合层厚度、材料种类:30mm1：3干硬性水泥砂浆 (3)面层材料品种、规格、颜色:山西黑大理石 (4)防护材料种类:石 | m2 | 0.78 | 522.2932 | 407.3852
材晶化处理
254 | 011302001015 | 天棚吊顶 | (1)装配式U型轻钢天棚龙骨(不上人型) 面层规格 600mm×600mm以上 跌级 (2)18厘细木工板刷防护涂料三遍 (3)9厘石膏板 (4)刮腻子二道 (5)白色乳胶漆（一底两面） | m2 | 96.3 | 326.4896 | 31440.9448
255 | 010810002004 | 木窗帘盒 | (1)窗帘盒 (2)18厘细木工板刷防护涂料三遍 (3)9厘石膏板 (4)刮腻子二道 (5)白色乳胶漆（一底两面） | m | 20 | 189.75 | 3795
256 | 011207001015 | 墙面装饰板 | (1)30*40木龙骨刷防火涂料三遍 (2)18厘细木工板刷防护涂料三遍 (3)木饰面板贴饰 | m2 | 7.98 | 438.5548 | 3499.6708
257 | 01BC007 | 定制LOGO墙 |  | 项 | 1 | 4600 | 4600
258 | 010807001008 | 金属（塑钢、断桥）窗 | (1)铝合金推拉窗 (2)6厘钢化玻璃 | m2 | 6.48 | 408.9584 | 2650.0508
259 | 011407001003 | 墙面喷刷涂料 | (1)界面剂、铺网(贴玻纤网格布) (2)刮腻子二道 (3)白色乳胶漆（一底两面） | m2 | 107.27 | 48.9072 | 5246.2724
260 | 011105006003 | 金属踢脚线 | (1)H=80mm不锈钢踢脚线 | m | 46.21 | 40.5812 | 1875.2544
261 | 011501020002 | 服务台 | (1)台柜规格:9000mm×1000mm×750mm (2)材料种类、规格:台面爵士白大理石，基层18厘基层板、柜体18厘生态板 (3)五金种类、规格:铰链、抽屉轨道、拉手 | 个 | 1 | 17487.5256 | 17487.5256
262 | 011501011002 | 矮柜 | (1)台柜规格:800mm×450mm×750mm (2)材料种类、规格:18厘生态板柜体 | 个 | 18 | 1091.8744 | 19653.7392
263 | 011501008008 | 木壁柜 | (1)800mm×2800mm×450mm (2)18厘生态板柜体 (3)不锈钢铰链 | 个 | 1 | 4265.2764 | 4265.2764
264 | 011501008009 | 木壁柜 | (1)1200mm×2800mm×450mm (2)18厘生态板柜体 (3)不锈钢铰链 | 个 | 1 | 3998.6972 | 3998.6972
265 | 010805005002 | 全玻自由门 | (1)黑钛不锈钢门框 | 樘 | 1 | 9077.7688 | 9077.7688
(2)12厘钢化玻璃 (3)黑钛不锈钢拉手 (4)地弹簧
266 | 010801002005 | 木质门带套 | (1)定制木门及门套 (2)规格：900×2200mm | 樘 | 1 | 1665.89 | 1665.89
267 | 011210003003 | 玻璃隔断 | (1)12厘钢化玻璃 | m2 | 18.24 | 226.0348 | 4122.8788
268 | 010810001001 | 窗帘 |  | m2 | 60 | 128.8 | 7728
党建文创 | [7 empty] | 分项工程(17房屋建筑与装饰)
269 | 01BC008 | 党建文创 |  | 项 | 1 | 18400 | 18400
ETC改造—安装工程 | [7 empty] | 单位工程(17安装)
电气工程 | [7 empty] | 分项工程(17安装)
270 | 030404017010 | 配电箱 | (1)AL(新建）配电箱 | 台 | 1 | 2292.4468 | 2292.4468
271 | 030411001029 | 配管 | (1)砖、混凝土结构明配20JDG管 | m | 74.32 | 17.1488 | 1274.4944
272 | 030411001030 | 配管 | (1)砖、混凝土结构暗配20JDG管 | m | 66.81 | 11.638 | 777.538
273 | 030411001031 | 配管 | (1)砖、混凝土结构暗配JDG25mm | m | 30 | 14.8212 | 444.636
274 | 030408001004 | 电力电缆 | (1)WDZR-YJY-5*6 | m | 30 | 62.284 | 1868.52
275 | 030411004021 | 配线 | (1)WDZR-BYJ-3x2.5 | m | 266.16 | 4.3608 | 1160.672
276 | 030411004022 | 配线 | (1)WDZR-BYJ-3x4 | m | 225.63 | 5.4464 | 1228.8716
277 | 030412004022 | 装饰灯 | (1)LED筒灯 4000K10w | 套 | 43 | 100.7492 | 4332.2156
278 | 030412004023 | 装饰灯 | (1)20宽LED线性灯 4000K10w | m | 37.86 | 109.9952 | 4164.4168
279 | 030404035017 | 插座 | (1)三相五孔插座10A | 个 | 26 | 27.5908 | 717.3608
280 | 030404034005 | 照明开关 | (1)单联三控 | 个 | 5 | 26.4132 | 132.066
弱电工程 | [7 empty] | 分项工程(17安装)
281 | 030502003001 | 分线接线箱(盒) | (1)弱电箱RDX | 个 | 1 | 296.24 | 296.24
282 | 030411001032 | 配管 | (1)砖、混凝土结构明配20JDG管 | m | 65.13 | 17.1488 | 1116.8984
283 | 030502005003 | 双绞线缆 | (1)双绞线缆(管内穿放 ≤4对) UTP6 | m | 68.13 | 5.6672 | 386.1056
284 | 030502012003 | 信息插座 |  | 个/块 | 12 | 53.5256 | 642.3072
兰圃所 | [7 empty] | 单项工程(17房屋建筑与装饰)
修缮工程 | [7 empty] | 单位工程(17房屋建筑与装饰)
修缮工程 | [7 empty] | 分项工程(17房屋建筑与装饰)
食堂
285 | 040202011002 | 碎石 | (1)路床(槽)整形(路床碾压检验) (2)150厚级配碎石垫层 | m2 | 54 | 34.6748 | 1872.4392
286 | 011101006008 | 平面砂浆找平层 | (1)30厚1:3干硬性水泥砂浆结合层 | m2 | 54 | 34.5276 | 1864.4904
287 | 050201001002 | 园路 | (1)300*300*30厚花岗岩荔枝面（芝麻白）G602 | m2 | 54 | 266.294 | 14379.876
288 | 011204003007 | 块料墙面 | (1)白色瓷砖面层 (2)20mm厚1:3干硬性水泥砂浆 | m2 | 29.18 | 201.434 | 5877.8432
289 | 010401014001 | 砖地沟、明暗沟 | (1)砖砌暗沟（12J003-11/A3、a/A2）不锈钢盖板300×400 | m | 20 | 963.2676 | 19265.352
290 | 011605001005 | 平面块料拆除 | (1)拆除地面装饰层(拆除块料面层 含结合层) | m2 | 3.42 | 10.6904 | 36.5608
291 | 011102003005 | 块料楼地面 | (1)300*300地砖 | m2 | 3.42 | 181.3872 | 620.3468
292 | 010904002003 | 楼（地）面涂膜防水 | (1)涂料防水(聚合物水泥防水涂料2mm厚 平面) | m2 | 3.42 | 70.4076 | 240.7916
293 | 011610001008 | 门窗拆除 | (1)拆除门窗(拆除整樘门窗) | 樘 | 3 | 26.68 | 80.04
294 | 010802001003 | 金属（塑钢）门 | (1)铝合金门(铝合金平开门制作) (2)铝合金门(铝合金平开门制作) | m2 | 5.63 | 648.7196 | 3652.2896
295 | 010402001006 | 砌块墙 | (1)砌块品种、规格、强度等级:100厚蒸压加气混凝土砌块墙 (2)墙体类型、砌筑高度:3.5m | m3 | 0.378 | 707.7652 | 267.536
296 | 011201001008 | 墙面一般抹灰 | (1)内墙面专用砂浆找平抹灰(加气混凝土砌块墙 14mm厚) | m2 | 3.78 | 38.2444 | 144.5596
297 | 010802004008 | 防盗门 | (1)防盗门1.5*2.1 | m2 | 3.15 | 738.8796 | 2327.4712
宿舍楼
298 | 011606003005 | 天棚面龙骨及饰面拆除 | (1)拆除天棚装饰层(拆除天棚 金属龙骨 石膏面) | m2 | 45 | 7.0656 | 317.952
299 | 011407002002 | 天棚喷刷涂料 | (1)乳胶漆(室内 天棚面 二遍) | m2 | 45 | 40.4892 | 1822.014
300 | 011404005001 | 隔音板 | (1)隔音板 | m2 | 21.6 | 62.5692 | 1351.4984
301 | 010801002004 | 木质门带套 | (1)定制木门及门套 (2)规格：900×2200mm | 樘 | 4 | 1665.89 | 6663.56
302 | 010810002003 | 木窗帘盒 | (1)窗帘盒 (2)18厘细木工板刷防护涂料三遍 (3)9厘石膏板 (4)刮腻子二道 (5)白色乳胶漆（一底两面） | m | 6.2 | 189.75 | 1176.45
303 | 011605001006 | 平面块料拆除 | (1)拆除阳台面砖（含结合层） | m2 | 6.12 | 10.6904 | 65.4212
304 | 011605002001 | 立面块料拆除 | (1)拆除阳台墙裙面砖（含结合层） | m2 | 34.02 | 35.2268 | 1198.4196
305 | 011606003006 | 天棚面龙骨及饰面拆除 | (1)拆除天棚装饰层(拆除天棚 金属龙骨 金属面) | m2 | 6.12 | 7.82 | 47.8584
306 | 011102003006 | 块料楼地面 | (1)300*300地砖 | m2 | 6.12 | 181.3872 | 1110.0904
307 | 011201004005 | 立面砂浆找平层 | (1)3厚外加剂专用砂浆打底刮糙或界面剂-道甩毛(甩前喷湿墙面) (2)8厚1:1:6水泥石灰膏砂浆打底扫毛或划出纹道 (3)5厚1:0.5:2.5水泥石灰膏砂浆抹平 (4)详05J909-7D1/NQ13 | m2 | 34.02 | 37.9776 | 1292.002
308 | 011204003008 | 块料墙面 | (1)白色瓷砖面层 (2)20mm厚1:3干硬性水泥砂浆 | m2 | 34.02 | 201.434 | 6852.7856
309 | 011302001014 | 天棚吊顶 | (1)方形铝扣板300mm×300mm | m2 | 6.12 | 181.01 | 1107.7812
310 | 010904002004 | 楼（地）面涂膜防水 | (1)涂料防水(聚合物水泥防水涂料2mm厚 平面) | m2 | 6.12 | 70.4076 | 430.8912
311 | 010903002003 | 墙面涂膜防水 | (1)涂料防水(聚合物水泥防水涂料2mm厚 立面) (2)反墙300mm高 | m2 | 21.96 | 77.4548 | 1700.9052
配电房
312 | YJ015 | 不锈钢挡鼠板 | (1)810*500 | 片 | 3 | 460 | 1380
313 | YJ016 | 不锈钢挡鼠板 | (1)1500*500 | 片 | 1 | 851 | 851
办公楼
314 | 011407002003 | 天棚喷刷涂料 | (1)乳胶漆(室内 天棚面 二遍) | m2 | 46.99 | 40.4892 | 1902.5876
315 | 011607003012 | 屋面附着层拆除 | (1)铲除卷材防水层 带砂石保护层 | m2 | 64.955 | 13.7172 | 891.0016
316 | 011607003013 | 屋面附着层拆除 | (1)拆除屋面架空隔热层 | m2 | 64.955 | 7.6728 | 498.3824
317 | 010902001005 | 屋面卷材防水 | (1)3.0厚SBS高聚物改性沥青卷材(I型) | m2 | 64.955 | 44.7028 | 2903.6672
318 | 010902002005 | 屋面涂膜防水 | (1)2.0厚非固化橡胶沥青防水涂料 | m2 | 64.955 | 21.4636 | 1394.168
319 | 011101006009 | 平面砂浆找平层 | (1)20厚1:3水泥砂浆找平层 | m2 | 64.955 | 25.116 | 1631.4084
320 | 010404001005 | 垫层 | (1)最薄处30厚LC5.0轻骨料混凝土3%找坡层 | m3 | 1.718 | 863.788 | 1483.9876
321 | 011001001005 | 保温隔热屋面 | (1)50厚B1级挤塑聚苯板 | m2 | 64.955 | 42.4948 | 2760.2484
322 | 011101003005 | 细石混凝土楼地面 | (1)40厚C25细石砼(6m | m2 | 57.28 | 39.2564 | 2248.6088
x6m分格,缝宽20,密封胶嵌缝)随打随抹平
323 | 010515003005 | 钢筋网片 | (1)钢筋种类、规格:直径4MM@300x300双向钢筋 | t | 0.141 | 6537.4004 | 921.7756
324 | 010902008003 | 屋面泛水 | (1)泛水做法详闽08T-J02_C/40 | m | 30.7 | 22.6044 | 693.956
325 | 040402017003 | 变形缝 | (1)屋面分格缝详闽08T-J02_1/43、2/43。 | m | 9.547 | 13.3216 | 127.1808
326 | 010103002008 | 余方弃置 | (1)自卸汽车运土(载重10t以内 运距15km以内) | m3 | 5.846 | 50.278 | 293.9216
水电工程 | [7 empty] | 分项工程(17安装)
室外
327 | 010101003003 | 挖沟槽土方 | (1)三类土 (2)2m以内 | m3 | 67.5 | 7.222 | 487.4896
328 | 040803004002 | 管道包封 | (1)C15电缆保护管管枕、包封(电缆保护管 预拌泵送普通混凝土包封) | m | 150 | 136.1968 | 20429.52
329 | 030411001024 | 配管 | (1)埋地敷设焊接钢管(公称直径50mm) | m | 150 | 37.582 | 5637.3
330 | 030408001003 | 电力电缆 | (1)室内铜芯电力电缆敷设(YJV-0.6/1KV 4×16) | m | 150 | 65.7892 | 9868.38
331 | 010103001002 | 回填方 |  | m3 | 47.25 | 13.8644 | 655.0952
332 | 030404035014 | 插座 | (1)三相五孔插座10A | 个 | 10 | 26.8548 | 268.548
333 | 030411006003 | 接线盒 | (1)接线盒安装(明装普通接线盒) | 个 | 10 | 10.2948 | 102.948
食堂
334 | 030404035015 | 插座 | (1)三相五孔插座10A | 个 | 3 | 26.8548 | 80.5644
335 | 030412004018 | 装饰灯 | (1)吸顶灯 | 套 | 1 | 131.5048 | 131.5048
336 | 030411006004 | 接线盒 | (1)接线盒安装(明装普通接线盒) | 个 | 5 | 10.2948 | 51.474
337 | 030411002001 | 线槽 | (1)塑料线槽敷设(线槽断面周长≤120mm) | m | 26 | 14.4532 | 375.7832
338 | 030404034003 | 照明开关 | (1)双开 | 个 | 1 | 25.714 | 25.714
339 | 030411004017 | 配线 | (1)线槽配线 (2)WDZR-BYJ-3x2.5 | m | 78 | 3.7628 | 293.4984
340 | 031004008004 | 洗衣池 | (1)成品花岗岩洗衣池 | 组 | 1 | 1645.098 | 1645.098
341 | 031001006022 | 塑料管 | (1)PP-R给水管 Φ25 | m | 60 | 38.8424 | 2330.544
342 | 011612002001 | 卫生洁具拆除 | (1)拆除洗脸盆 | 套 | 1 | 37.7384 | 37.7384
343 | 031004003003 | 洗脸盆 | (1)洗脸盆 | 组 | 2 | 1408.9984 | 2817.9968
344 | YJ013 | 蹲便器水箱更换 |  |  | 1 | 1104 | 1104
宿舍楼
345 | 031004008003 | 洗衣池 | (1)成品花岗岩洗衣池 | 组 | 8 | 1645.098 | 13160.784
346 | 031004014008 | 给、排水附(配)件 | (1)水龙头安装(公称直径15mm) | 个/组 | 8 | 12.4752 | 99.8016
347 | 031004014009 | 给、排水附(配)件 | (1)洗衣机水龙头安装(公称直径15mm) | 个/组 | 8 | 18.2988 | 146.3904
348 | 031001006023 | 塑料管 | (1)DN32PPR给水管 | m | 28 | 31.5192 | 882.5376
349 | 031001006024 | 塑料管 | (1)DN50PPR给水管 | m | 60 | 44.6752 | 2680.512
350 | 041001006001 | 拆除管道 | (1)拆除塑料管道(管径 φ100以内) | m | 16 | 8.3904 | 134.2464
351 | 031001006025 | 塑料管 | (1)DN75排水管 | m | 26.4 | 47.3248 | 1249.3784
352 | 011615001001 | 开孔（打洞） | (1)混凝土墙体钻孔(钻孔直径63mm以内) | 个 | 18 | 30.2128 | 543.8304
353 | 031004006004 | 大便器 | (1)坐式大便器安装(连体水箱) | 组 | 2 | 1269.1768 | 2538.3536
354 | 030404035016 | 插座 | (1)三相五孔插座10A | 个 | 66 | 26.8548 | 1772.4168
355 | 030412004019 | 装饰灯 | (1)吸顶灯 | 套 | 30 | 131.5048 | 3945.144
356 | 030411006005 | 接线盒 | (1)接线盒安装(明装普通接线盒) | 个 | 110 | 10.2948 | 1132.428
357 | 030411002002 | 线槽 | (1)塑料线槽敷设(线槽断面周长≤120mm) | m | 348 | 14.4532 | 5029.7136
358 | 030404034004 | 照明开关 | (1)双开 | 个 | 22 | 25.714 | 565.708
359 | 030411004018 | 配线 | (1)线槽配线 (2)WDZR-BYJ-3x2.5 | m | 3900 | 3.7628 | 14674.92
360 | 030505005001 | 闭路线 | (1)闭路线 | m | 220 | 6.7068 | 1475.496
361 | YJ014 | 原线路拆除、整理22间 |  | 项 | 1 | 1840 | 1840
362 | 030404017009 | 配电箱 | (1)成套配电箱安装(悬挂嵌入式0.5m半周长) | 台 | 1 | 1028.1552 | 1028.1552
林浦办公楼庭院景观 | [7 empty] | 单项工程(17房屋建筑与装饰)
房屋建筑与装饰工程 | [7 empty] | 单位工程(17房屋建筑与装饰)
土方工程 | [7 empty] | 分项工程(17房屋建筑与装饰)
363 | 011601001010 | 拆除原有石凳 | (1)拆除原有石凳 | 个 | 2 | 933.708 | 1867.416
364 | 050101007001 | 清除地被植物 | (1)原有地被植物铲除 | m2 | 83.2 | 5.4924 | 456.964
365 | 010101004001 | 挖基坑土方 | (1)人工挖基坑土方(三类土 坑深2m以内) | m3 | 13.08 | 44.4268 | 581.0996
366 | 010103002010 | 余方弃置 | (1)垂直运输工程(人工搬运 垃圾每向下1层楼) (2)人工装车(土方) (3)自卸汽车运土(载重10t以内 运距15km以内) | m3 | 14.88 | 106.674 | 1587.3128
367 | 011101003010 | 细石混凝土楼地面 | (1)10CMC20防水找平层、保护层(预拌非泵送细石混凝土保护层) | m2 | 87.2 | 67.4636 | 5882.8296
368 | 040202011003 | 砾石平铺 | (1)50厚砾石面层（砂 | m2 | 87.2 | 218.2148 | 19028.3324
浆过半）
369 | 080205003001 | 砖砌体 | (1)水泥砖砌地台100高（抹灰压光） | m3 | 0.965 | 678.9324 | 655.1688
370 | 011406001038 | 抹灰面油漆涂料 | (1)乳胶漆(室外 墙面 二遍) | m2 | 9.65 | 47.0396 | 453.928
371 | 011101003011 | 细石混凝土楼地面 | (1)10CMC20防水找平层、保护层(预拌非泵送细石混凝土保护层) | m2 | 79.67 | 67.4636 | 5374.824
372 | 011102001002 | 石材楼地面 | (1)水磨石浆贴（异性切割） 水泥砂浆结合层 单色 周长3200mm以内 | m2 | 46.463 | 671.0664 | 31179.7568
373 | 011102003008 | 块料楼地面 | (1)铺地砖（草绿色）（异性切割） | m2 | 4.14 | 188.9772 | 782.368
374 | 011104002002 | 竹、木（复合）地板 | (1)18厚重竹木地板（异性） (2)木龙骨 | m2 | 37.27 | 344.8528 | 12852.6668
375 | 011405001005 | 金属面油漆 | (1)铁艺屏风喷浅灰色氟碳漆 | m2 | 8 | 102.258 | 818.064
376 | 040602001005 | 铁艺屏风 | (1)铁艺屏风 (2)60*80*2 (3)20*40*2 | m2 | 4 | 583.5652 | 2334.2608
377 | 040602001006 | 成品户外桌椅 | (1)成品户外桌椅（含1张桌子、4把椅子、1把遮阳伞） | 套 | 4 | 2684.4128 | 10737.6512
378 | 030412004024 | 装饰灯 | (1)名称:LED线型灯带(24V) | 套 | 96.504 | 89.24 | 8612.0188
379 | 030411001033 | 配管 | (1)名称:砖、混凝土结构暗配 PVC20 | m | 35.357 | 10.3776 | 366.9236
380 | 030411004023 | 配线 | (1)名称:穿照明线 WDZ-BYJ-2.5 | m | 106.071 | 3.9744 | 421.5716
381 | 030411006006 | 接线盒 | (1)名称:接线盒安装(接线盒 暗装 难燃聚氯乙烯暗装灯头盒) | 个 | 10 | 7.1484 | 71.484
382 | 030404034006 | 照明开关 | (1)名称:单开 | 个 | 1 | 34.0124 | 34.0124
383 | YJ023 | 原地面开槽修复 | (1)原地面开槽修复 | 项 | 1 | 3501.4188 | 3501.4188
384 | YJ024 | 材料人工搬运至二楼 | (1)材料人工搬运至二楼 | 项 | 1 | 1867.4252 | 1867.4252
385 | YJ025 | 成品保护 |  | 项 | 1 | 1400.5712 | 1400.5712
386 | 050102016001 | 龙血树 | (1)龙血树（盆栽） (2)高度：1.8m~2.1m (3)冠幅：1.7m~2.0m (4)养护：半年 | 盆 | 7 | 1221.07 | 8547.49
387 | 050102001001 | 罗汉松 | (1)罗汉松 (2)高度：2m~2.5m (3)冠幅：1.8m~2.1m (4)养护：半年 | 株 | 1 | 20034.9228 | 20034.9228
措施项目费
宏路所 修缮工程
1 |  | 总价措施项目费 |  | 项 | 1 | 1322.04 | 1322.04
2 |  | 安全文明施工费 |  | 项 | 1 | 990.84 | 990.84
3 |  | 其他总价措施费 |  | 项 | 1 | 227.24 | 227.24
4 |  | 防尘喷雾措施费 |  | 项 | 1 | 103.96 | 103.96
宏路所 ETC改造—房屋建筑与装饰工程
1 |  | 总价措施项目费 |  | 项 | 1 | 14709.88 | 14709.88
2 |  | 安全文明施工费 |  | 项 | 1 | 12229.56 | 12229.56
3 |  | 其他总价措施费 |  | 项 | 1 | 1196 | 1196
4 |  | 防尘喷雾措施费 |  | 项 | 1 | 1284.32 | 1284.32
宏路所 ETC改造—安装工程
1 |  | 总价措施项目费 |  | 项 | 1 | 1717.64 | 1717.64
2 |  | 安全文明施工费 |  | 项 | 1 | 1422.32 | 1422.32
3 |  | 其他总价措施费 |  | 项 | 1 | 146.28 | 146.28
4 |  | 防尘喷雾措施费 |  | 项 | 1 | 149.04 | 149.04
宏路所 ETC改造—室外工程
1 |  | 总价措施项目费 |  | 项 | 1 | 3523.6 | 3523.6
2 |  | 安全文明施工费 |  | 项 | 1 | 2762.76 | 2762.76
3 |  | 其他总价措施费 |  | 项 | 1 | 471.04 | 471.04
4 |  | 防尘喷雾措施费 |  | 项 | 1 | 289.8 | 289.8
宏路所 宿舍改造—房屋建筑与装饰工程
1 |  | 总价措施项目费 |  | 项 | 1 | 8455.72 | 8455.72
2 |  | 安全文明施工费 |  | 项 | 1 | 7030.64 | 7030.64
3 |  | 其他总价措施费 |  | 项 | 1 | 687.24 | 687.24
4 |  | 防尘喷雾措施费 |  | 项 | 1 | 737.84 | 737.84
宏路所 宿舍改造—安装工程
1 |  | 总价措施项目费 |  | 项 | 1 | 1732.36 | 1732.36
2 |  | 安全文明施工费 |  | 项 | 1 | 1437.04 | 1437.04
3 |  | 其他总价措施费 |  | 项 | 1 | 145.36 | 145.36
4 |  | 防尘喷雾措施费 |  | 项 | 1 | 149.96 | 149.96
渔溪所 修缮工程
1 |  | 总价措施项目费 |  | 项 | 1 | 1498.68 | 1498.68
2 |  | 安全文明施工费 |  | 项 | 1 | 1123.32 | 1123.32
3 |  | 其他总价措施费 |  | 项 | 1 | 257.6 | 257.6
4 |  | 防尘喷雾措施费 |  | 项 | 1 | 117.76 | 117.76
5 |  | 单价措施项目费 |  | 项 | 1 | 29836.52 | 29836.52
惠安所 修缮工程
1 |  | 总价措施项目费 |  | 项 | 1 | 2408.56 | 2408.56
2 |  | 安全文明施工费 |  | 项 | 1 | 1805.04 | 1805.04
3 |  | 其他总价措施费 |  | 项 | 1 | 414 | 414
4 |  | 防尘喷雾措施费 |  | 项 | 1 | 189.52 | 189.52
5 |  | 单价措施项目费 |  | 项 | 1 | 1794.92 | 1794.92
惠安所 ETC改造—房屋建筑与装饰工程
1 |  | 总价措施项目费 |  | 项 | 1 | 1000.96 | 1000.96
2 |  | 安全文明施工费 |  | 项 | 1 | 749.8 | 749.8
3 |  | 其他总价措施费 |  | 项 | 1 | 172.04 | 172.04
4 |  | 防尘喷雾措施费 |  | 项 | 1 | 79.12 | 79.12
惠安所 ETC改造—安装工程
1 |  | 总价措施项目费 |  | 项 | 1 | 172.96 | 172.96
2 |  | 安全文明施工费 |  | 项 | 1 | 130.64 | 130.64
3 |  | 其他总价措施费 |  | 项 | 1 | 28.52 | 28.52
4 |  | 防尘喷雾措施费 |  | 项 | 1 | 13.8 | 13.8
兰圃所 修缮工程
1 |  | 总价措施项目费 |  | 项 | 1 | 4852.08 | 4852.08
2 |  | 安全文明施工费 |  | 项 | 1 | 3983.6 | 3983.6
3 |  | 其他总价措施费 |  | 项 | 1 | 449.88 | 449.88
4 |  | 防尘喷雾措施费 |  | 项 | 1 | 418.6 | 418.6
5 |  | 单价措施项目费 |  | 项 | 1 | 602.6 | 602.6
林浦办公楼庭院景观 房屋建筑与装饰工程
1 |  | 总价措施项目费 |  | 项 | 1 | 893.32 | 893.32
2 |  | 安全文明施工费 |  | 项 | 1 | 669.76 | 669.76
3 |  | 其他总价措施费 |  | 项 | 1 | 153.64 | 153.64
4 |  | 防尘喷雾措施费 |  | 项 | 1 | 69.92 | 69.92
暂列金 | [7 empty] | 单项工程(17房屋建筑与装饰)
1 |  | 暂列金 |  | 项 | 1 | 229992 | 229992 | 单位工程(17房屋建筑与装饰)
分项工程(17房屋建筑与装饰)
合 计 | [6 empty] | 2388210.1836