## 分部分项工程量清单与计价表
工程量清单报价表
工程名称：高速花博园团建中心及配套附属设施建设项目
序号 | 项目编码 | 项目名称 | 项目特征描述 | 计量单位 | 工程量 | 竞价报价(元)
[6 empty] | 综合单价 | 合价
分部分项工程费
团建中心接待馆项目 | [7 empty] | 单项工程(17房屋建筑与装饰)
拆除及移除项目 | [7 empty] | 单位工程(17房屋建筑与装饰)
拆除及移除项目 | [7 empty] | 分项工程(17房屋建筑与装饰)
1 | 01B166 | 清除地面杂草树根碎石等 | (1)现有黄土大棚地面高低不平，需要拆除搬运部分垃圾及下挖黄土，清运黄土，夯实等 | 项
2 | 010101001001 | 平整场地 | (1)平整场地 | m2 | 571.21
3 | 010102001001 | 挖一般石方 | (1)铲除原有黄土地面石头 | m3 | 0.373
4 | 050101002001 | 挖树根(蔸) | (1)铲除原有黄土地面树根 | 株 | 30
5 | 011610001002 | 门窗拆除 | (1)构件名称:拆除六扇塑料膜推拉门 | 樘 | 6
6 | 011606003004 | 天棚面龙骨及饰面拆除 | (1)龙骨及饰面种类:清理塑料软膜垃圾及拆除多余的塑料吊杆十二根 | m2
7 | 010103002005 | 余方弃置 | (1)废弃料品种:建筑垃圾 (2)运距:按20km | m3 | 4.31
装饰项目 | [7 empty] | 单位工程(17房屋建筑与装饰)
地面工程 | [7 empty] | 分项工程(17房屋建筑与装饰)
8 | 080101010001 | 原土碾压、夯实 | (1)原土夯实(人工) | m2 | 589.02
9 | 010404001002 | 垫层 | (1)垫层 (2)100厚C20混凝土垫层 (3)预拌非泵送普通混凝土 | m2 | 589.02
10 | 011101003003 | 细石混凝土楼地面 | (1)找平层厚度、砂浆配合比:50厚细石混凝土找平 层 | m2 | 589.02
11 | 011102003001 | 块料楼地面 | (1)600*1200灰色防滑砖铺地 (2)1、10mm厚600*1200灰色防滑仿古砖铺地 (3)2、20mm厚1:3水泥砂浆结合层 (4)3、素水泥浆一道 | m2 | 540.81
12 | 011102001001 | 石材楼地面 | (1)20厚600*600麻面芝麻黑花岗岩地面 (2)20厚1:3水泥砂浆结合层，表面撒水泥粉 (3)素水泥浆一道 | m2 | 25.18
13 | 011104002001 | 竹、木（复合）地板 | (1)25厚菠萝格木地板（刷面漆一道） (2)40x60x3mm@600mm镀锌方管支架(连接处用专用龙骨) (3)5mm厚水泥基自流 | m2 | 23.03
平面层 (4)打底料一道
14 | 011108001001 | 石材零星项目 | (1)20mm厚浅咖网纹大理石门槛，水泥浆擦缝 (2)6厚聚合物水泥砂浆 (3)水泥浆一道(内掺建筑胶) (4)石材面晶化处理 | m2 | 1.08
天棚工程 | [7 empty] | 分项工程(17房屋建筑与装饰)
15 | 011611002001 | 钢柱拆除 | (1)钢柱拆除 (2)外运10km | t
16 | 010606013001 | 零星钢构件 | (1)80*80*5镀锌方管立柱横梁加固 (2)12mm厚200*200钢板 | t | 3.29
17 | 011302001028 | 天棚吊顶 | (1)龙骨材料种类、规格、中距:天棚龙骨(装配式U型轻钢(不上人型) 面层规格 600mm×600mm 平面) (2)基层材料种类、规格:15厚阻燃板 (3)面层材料品种、规格:6厚硅酸钙板面层 | m2 | 50.518
18 | 011406001018 | 抹灰面油漆涂料 | (1)部位:天棚吊顶 (2)基层类型:硅酸钙板 (3)腻子种类、遍数:刮腻子三道 (4)油漆涂料品种、遍数（或厚度）:乳胶漆一底两面 | m2 | 27.518
19 | 011406001032 | 抹灰面油漆涂料 | (1)灰色真石漆饰面 | m2 | 23
20 | 011302001029 | 天棚吊顶 | (1)龙骨材料种类、规格、中距:铁黑加厚40mm150*150格栅葡萄架 (2)面层材料品种、规格:背衬满铺40mm厚挤塑板保温层 | m2 | 535.316
墙面工程 | [7 empty] | 分项工程(17房屋建筑与装饰)
21 | 011207001069 | 墙面装饰板 | (1)龙骨材料种类、规格、中距:25*25*3镀锌方管支架，横向@600，竖向@1300 (2)基层材料种类、规格:15厚阻燃板 (3)面层材料品种、规格、颜色:6厘硅酸钙板封板 | m2 | 253.2
22 | 011105006001 | 金属踢脚线 | (1)1.2mm厚黑钛哑光不锈钢踢脚线 (2)踢脚高度50mm | m | 84.2
23 | 011406001020 | 抹灰面油漆涂料 | (1)肌理漆 | m2 | 253.2
(2)腻子三遍 (3)肌理漆一底两面
24 | 011210001001 | 中间造景屏风 | (1)定制实木造型屏风 (2)尺寸：743mm*2036mm | m2 | 3.025
25 | 011210006001 | 其他隔断 | (1)铝塑板隔断 (2)25*25*3镀锌管支架 (3)H:3000高 W:1800, (4)双面打15mm阻燃板基层, (5)白色铝塑板饰面7片 | m2 | 10.8
26 | 011501020001 | 水吧台 | (1)实木制作吧台柜体，石英石台面 | m2 | 6.84
27 | 011501020002 | 阅读区墙面柜子 | (1)阅读区柜子 (2)木龙骨基层 (3)12mm厚阻燃板基层 (4)6mm厚硅酸钙板 (5)30mm厚实木层架 (6)水泥漆饰面 | m | 7.82
28 | 011210001004 | 成果展示架 | (1)成果展示架 (2)基层板贴木皮 | 项
29 | 011501006001 | 书柜 | (1)成果展示架 (2)基层板贴木皮 | m | 1.98
30 | 01B167 | 装饰花箱 | (1)白色烤漆装饰花箱 (2)2.0mm厚 H:650mm W:300mm | m | 12.4
门窗工程 | [7 empty] | 分项工程(17房屋建筑与装饰)
31 | 010805005001 | 全玻自由门 | (1)BLM3630 (2)尺寸：3600mm*3000mm (3)框材质:2.0厚黑钛哑光不锈钢边框 (4)玻璃品种、厚度:12厚钢化玻璃饰面 (5)2.0厚黑钛哑光不锈钢拉手 (6)含五金配件 | m2 | 32.4
外立面装饰 | [7 empty] | 分项工程(17房屋建筑与装饰)
32 | 011207001070 | 墙面装饰板 | (1)50*80*5镀锌方管立柱，横向800，竖向1000，3.0mm厚白色铝单板饰面，波浪纹造型 | m2 | 69.768
33 | 011406001021 | 外立面墙面 | (1)50*80*5镀锌方管立柱，横向800，竖向1000，18厚阻燃板基层打底，硅酸钙板封板 | m2 | 88.74
34 | 011406001022 | 抹灰面油漆涂料 | (1)调和漆、真石漆、氟碳漆、裂纹漆(真石漆 墙面) | m2 | 86.372
35 | 011207001071 | 墙面装饰板 | (1)外立面1.2厚黑钛哑光不锈钢饰面 | m2 | 2.368
(2)12厚阻燃板基层
36 | 050305006021 | 外立面门头发光字招牌 | (1)定制黑色不锈钢发光字 | 套
37 | 011508004001 | 金属字 | (1)定制黑色不锈钢发光字 (2)尺寸：250mm*300mm | 个 | 6
安装 | [7 empty] | 单位工程(17安装)
强电系统 | [7 empty] | 分项工程(17安装)
38 | 030404017026 | 配电箱 | (1)名称:成套配电箱安装AL1 (2)安装方式:挂墙 | 台 | 1
39 | 030411003003 | 桥架 | (1)钢制桥架安装 钢制槽式桥架 100*50 | m | 151.07
40 | 030413001003 | 铁构件 | (1)电缆桥架支撑架制作 (2)电缆桥架支撑架安装 | kg | 16.005
41 | 030411001086 | 配管 | (1)规格:DN80 (2)名称:焊接钢管 (3)接地要求:防腐、刷油及接地 (4)配置形式:明配 | m | 25.331
42 | 030411006028 | 接线盒 | (1)材质:铁制 (2)名称:灯头盒 (3)安装形式:暗装 | 个 | 62
43 | 030411006029 | 接线盒 | (1)材质:铁制 (2)名称:开关盒 (3)安装形式:暗装 | 个 | 9
44 | 030411006030 | 接线盒 | (1)材质:铁制 (2)名称:插座盒 (3)安装形式:暗装 | 个 | 46
45 | 030411006031 | 接线盒 | (1)材质:铁制 (2)名称:接线盒 (3)安装形式:暗装 | 个 | 17
46 | 030404036003 | 其他电器 | (1)名称:空白面板 | 套 | 17
47 | 030411001087 | 配管 | (1)规格:DN20 (2)名称:金属软管 | m | 38
48 | 030411001088 | 配管 | (1)规格:DN32 (2)名称:金属软管 | m | 4
49 | 030411001089 | 配管 | (1)砖、混凝土结构明配 JDG20 | m | 394.27
50 | 030411001090 | 配管 | (1)砖、混凝土结构明配 JDG25 | m | 40.522
51 | 031002001016 | 管道支架 | (1)铁构件制作与安装(一般铁构件制作) (2)铁构件制作与安装(一般铁构件安装) | kg
52 | 030408001008 | 电力电缆 | (1)型号:WDZC (2)规格:4*50+1*25 (3)材质:铜芯 (4)名称:电力电缆敷 | m | 23.931
设 (5)电压等级(kV):1KV (6)敷设方式、部位:室内
53 | 030408001009 | 电力电缆 | (1)室内铜芯电力电缆敷设 WDZB-YJY-5*16 五芯电力电缆敷设 | m
54 | 030408006006 | 电力电缆头 | (1)规格:4*35+1*16 (2)名称:电力电缆头 (3)安装部位:室内 (4)型号:WDZC-YJY (5)电压等级(kV):1kV以下 (6)材质、类型:干包式铜芯 | 个 | 2
55 | 030408006007 | 电力电缆头 | (1)1KV以下室内干包式铜芯电力电缆(电缆截面≤16mm2) 五芯电力电缆头制作安装 | 个
56 | 030412004065 | 装饰灯 | (1)名称:滑轨式射灯 | 套 | 27
57 | 030412004066 | 装饰灯 | (1)名称:滑轨式射灯 | 套 | 1
58 | 030412004067 | 装饰灯 | (1)名称:射灯 9W | 套 | 6
59 | 030412004068 | 装饰灯 | (1)名称:LED筒灯9W (2)规格: (3)安装形式:嵌入式 | 套 | 6
60 | 030412004069 | 装饰灯 | (1)名称:LED装饰吊灯1 45W | 套 | 6
61 | 030412004070 | 装饰灯 | (1)名称:LED装饰吊灯2 30W | 套 | 43
62 | 030412004071 | 装饰灯 | (1)名称:LED装饰吊灯3 45W | 套 | 1
63 | 030404034015 | 照明开关 | (1)规格:250V,10A (2)名称:三联单控开关 | 个 | 4
64 | 030404034016 | 照明开关 | (1)普通开关、按钮安装 双联单控翘板暗开关/250V/10A | 个 | 5
65 | 030404035031 | 插座 | (1)名称:二、三极插座（安全型） 10A | 个 | 12
66 | 030404035032 | 插座 | (1)名称:台面插座（带开关）10A | 个 | 17
67 | 030404035033 | 插座 | (1)名称:单相普通插座 10A | 个 | 6
68 | 030404035034 | 插座 | (1)名称:小厨宝插座（带防溅盒）10A | 个 | 5
69 | 030404035035 | 插座 | (1)名称:地面插座（带防水） | 个 | 7
70 | 030411004018 | 配线 | (1)材质:铜芯 (2)规格:2.5 (3)名称:穿照明线 (4)型号:WDZC-BYJ (5)配线形式:管内穿线 | m | 492
71 | 030411004019 | 配线 | (1)线槽配线 WDZB-BYJ-2.5 | m | 680.38
72 | 030411004020 | 配线 | (1)材质:铜芯 (2)规格:4 (3)名称:穿照明线 (4)型号:WDZ-BYJ (5)配线形式:管内穿线 | m | 362
73 | 030411004021 | 配线 | (1)管内穿线 WDZB-BYJ-6 | m | 92.5
74 | 030413002021 | 凿(压)槽 | (1)名称：凿槽 砖结构(宽mm×深mm70×70) | m | 48
75 | 030414002003 | 送配电装置系统 | (1)输配电装置系统调试(≤1kV交流供电) | 系统 | 1
弱电工程 | [7 empty] | 分项工程(17安装)
76 | 030411005003 | 接线箱 | (1)接线箱安装 弱电接线箱（空箱） | 个 | 1
77 | 030411003004 | 桥架 | (1)钢制桥架安装 钢制槽式桥架 100*50 | m
78 | 030413001004 | 铁构件 | (1)电缆桥架支撑架制作 (2)电缆桥架支撑架安装 | kg
79 | 030411001091 | 配管 | (1)砖、混凝土结构明配 JDG20 | m | 79.433
80 | 030411001092 | 配管 | (1)砖、混凝土结构明配 JDG25 | m
81 | 030411001093 | 配管 | (1)砖、混凝土结构暗配 JDG20 | m
82 | 030411001094 | 配管 | (1)砖、混凝土结构暗配 JDG25 | m
83 | 030411001095 | 配管 | (1)金属软管敷设 DN20 | m
84 | 030411001096 | 配管 | (1)金属软管敷设 DN25 (2)接线盒安装(暗装接线盒) (3)普通开关、按钮安装(空白面板安装) | m | 1.5
85 | 030411001097 | 配管 | (1)钢管敷设(砖、混凝土结构暗配 SC25) | m
86 | 031002001017 | 管道支架 | (1)铁构件制作与安装(一般铁构件制作) (2)铁构件制作与安装(一般铁构件安装) | kg
87 | 030413002022 | 凿(压)槽 墙面开槽 | (1)砖结构(宽mm×深mm70×70) | m
88 | 030413002023 | 凿(压)槽 地面开槽 | (1)混凝土结构(宽mm×深mm70×70) | m | 5.31
89 | 030502005008 | 双绞线缆 | (1)双绞线缆 管内穿放 UTP-6 | m | 89.413
90 | 030502005009 | 双绞线缆 | (1)双绞线缆 桥架内布放 UTP-6 | m
91 | 030411006032 | 接线盒 | (1)接线盒安装(暗装接线盒) | 个 | 3
92 | 030502012003 | 信息插座 | (1)安装8位模块式信息插座 电话+宽带插座 | 个/块
93 | 030501009003 | 路由器 | (1)无线设备 无线AP | 台/套 | 3
94 | 030502019003 | 双绞线缆测试 | (1)测试(4对双绞线缆) | 链路/点 | 3
应急照明 | [7 empty] | 分项工程(17安装)
95 | 030404017027 | 配电箱 | (1)成套配电箱安装(悬挂嵌入式) 1ALe | 台 | 1
96 | 030411001098 | 配管 | (1)砖、混凝土结构明配 JDG20 | m | 69.676
97 | 030411001099 | 配管 | (1)砖、混凝土结构暗配 JDG20 | m
98 | 030411001100 | 配管 | (1)金属软管敷设 DN20 | m | 8
99 | 031002001018 | 管道支架 | (1)铁构件制作与安装(一般铁构件制作) (2)铁构件制作与安装(一般铁构件安装) | kg
100 | 030413002024 | 凿(压)槽 墙面开槽 | (1)砖结构(宽mm×深mm70×70) | m
101 | 030413002025 | 凿(压)槽 地面开槽 | (1)混凝土结构(宽mm×深mm70×70) | m
102 | 030411004022 | 配线 | (1)穿多芯软导线 WDZ-RYJS-2×2.5 | m | 69.676
103 | 030411006033 | 接线盒 | (1)接线盒安装(暗装接线盒) | 个 | 16
104 | 030412004072 | 装饰灯 | (1)消防应急标志灯具-安全出口标志灯 1W | 套 | 3
105 | 030412004073 | 装饰灯 | (1)消防应急标志灯具-方向标志灯（单向） 1W | 套 | 5
106 | 030412004074 | 装饰灯 | (1)消防应急照明灯具-吸顶 10W | 套 | 5
107 | 030412004075 | 装饰灯 | (1)消防应急照明灯具-吸顶 6W | 套 | 3
给水系统 | [7 empty] | 分项工程(17安装)
108 | 031001006044 | 塑料管 | (1)连接形式:热熔连接 (2)安装部位:室内 (3)材质、规格:PPR塑料给水管 DN15 (4)压力试验及吹、洗设计要求:管道消毒 冲洗 | m | 7.81
109 | 031001006045 | 塑料管 | (1)连接形式:热熔连接 | m | 5.323
(2)安装部位:室内 (3)材质、规格:PPR塑料给水管 DN20 (4)压力试验及吹、洗设计要求:管道消毒 冲洗
110 | 031001006046 | 塑料管 | (1)室内PP-R给水管(热熔连接) DN25 (2)管道消毒、冲洗(公称直径25mm以内) | m | 1.208
111 | 031001006047 | 塑料管 | (1)室内PP-R给水管(热熔连接) DN32 (2)管道消毒、冲洗(公称直径32mm以内) | m | 4.797
112 | 031001006048 | 塑料管 | (1)连接形式:热熔连接 (2)安装部位:室内 (3)材质、规格:PPR塑料给水管 DN15 (4)压力试验及吹、洗设计要求:管道消毒 冲洗 | m | 8.384
113 | 010101007011 | 管沟土方 | (1)土壤类别:三类土 (2)管外径:管道公称直径50mm以内 (3)挖沟深度:0.6m深以内 | m | 10
114 | 031003001003 | 螺纹阀门 | (1)名称:截止阀 (2)连接形式:螺纹连接 (3)规格、压力等级:DN20 | 个 | 1
排水系统 | [7 empty] | 分项工程(17安装)
115 | 031001006049 | 塑料管 | (1)连接形式:粘接 (2)安装部位:室内 (3)材质、规格:UPVC塑料排水管DN50 (4)压力试验及吹、洗设计要求:闭水试验 | m | 9.295
116 | 031001006050 | 塑料管 | (1)室内UPVC塑料排水管(粘接连接)DN100 | m | 15.349
117 | 031001006051 | 塑料管 | (1)室内UPVC塑料排水管(粘接连接)DN75 | m | 5.234
118 | 031004014012 | 给、排水附(配)件 | (1)型号、规格:DN50 (2)名称 :地漏(带存水弯) | 个 | 4
119 | 010101007012 | 管沟土方 | (1)土壤类别:三类土 (2)管外径:管道公称直径50mm以内 (3)挖沟深度:0.6m深以内 | m | 20
空调系统 | [7 empty] | 分项工程(17安装)
120 | 030701003001 | 空调器 | (1)变频多联室外机MDV-1120W/D2SN1-8x3(I) 制冷量112KW 制热 | 台/组 | 1
量123.5KW (2)设备减震垫
121 | 030701004001 | 风机盘管 | (1)环形出风嵌入式室内机MDV-D140Q4 制冷量14KW 制热量16KW | 台 | 9
122 | 030503003001 | 控制器 | (1)线控器 | 台/套 | 9
123 | 040303002001 | 混凝土基础 | (1)设备底座与基础间灌浆(一台设备的灌浆体积0.30m3以内) | m3 | 0.5
124 | 030411001101 | 配管 | (1)KBG套管DN20 | m | 293.3
125 | 030411004023 | 配线 | (1)信号线/控制线RVVP3*0.75 | m | 293.3
126 | 030406006001 | 低压交流异步电动机 | (1)名称:交流异步电动机检查接线 (2)未发生部分检查工作内容 (3)容量(kW):功率≤30kw (4)风机 | 台 | 1
127 | 030406009001 | 微型电机、电加热器 | (1)名称:微型电机检查接线（未发生部分检查工作内容） | 台 | 9
128 | 030704001001 | 通风工程检测、调试 | (1)系统调整费 通风空调工程 | 系统 | 1
冷媒管 | [7 empty] | 分项工程(17安装)
129 | 031001004010 | 铜管 | (1)室内(铜管(氧乙炔焊) φ9.52 | m | 64.695
130 | 031001004011 | 铜管 | (1)室内(铜管(氧乙炔焊) φ12.7 | m | 8.4
131 | 031001004012 | 铜管 | (1)室内(铜管(氧乙炔焊)φ15.88 | m | 55.024
132 | 031001004013 | 铜管 | (1)室内(铜管(氧乙炔焊)φ19.05 | m | 5.9
133 | 031001004014 | 铜管 | (1)室内(铜管(氧乙炔焊) φ22.23 | m | 25.575
134 | 031001004015 | 铜管 | (1)室内(铜管(氧乙炔焊) φ28.58 | m | 9.963
135 | 031001004016 | 铜管 | (1)室内(铜管(氧乙炔焊) φ31.8 | m | 4.5
136 | 031001004017 | 铜管 | (1)室内(铜管(氧乙炔焊) φ38.1 | m | 1.4
137 | 031001004018 | 铜管 | (1)室内(铜管(氧乙炔焊) φ41.28 | m | 14.7
138 | 030903005011 | 铜管管件 | (1)分歧器φ9.53 | 个 | 3
139 | 030903005012 | 铜管管件 | (1)分歧器φ12.7 | 个 | 1
140 | 030903005013 | 铜管管件 | (1)分歧器φ15.88 | 个 | 1
141 | 030903005014 | 铜管管件 | (1)分歧器φ19.05 | 个 | 2
142 | 030903005015 | 铜管管件 | (1)分歧器φ22.2 | 个 | 4
143 | 030903005016 | 铜管管件 | (1)分歧器φ28.58 | 个 | 2
144 | 030903005017 | 铜管管件 | (1)分歧器φ31.75 | 个 | 1
145 | 030903005018 | 铜管管件 | (1)分歧器φ38.1 | 个 | 1
146 | 030903005019 | 铜管管件 | (1)分歧器φ41.28 | 个 | 1
147 | 030903005020 | 制冷剂添加R410A | (1)制冷剂添加R410A | kg | 22
148 | 031208002003 | 管道绝热 | (1)难燃（B1级）橡塑复合材料(管道)(管道 DN50mm以下) | m3 | 0.7
149 | 031002003004 | 套管 | (1)一般钢套管制作安装(介质管道公称直径200mm以内) | 个 | 1
150 | 030413003003 | 打洞(孔) | (1)混凝土墙体钻孔(钻孔直径200mm以内) (2)堵洞(公称直径200mm以内) | 个 | 1
151 | 031002003005 | 套管 | (1)一般钢套管制作安装(介质管道公称直径200mm以内) | 个 | 1
152 | 031002001019 | 管道支架 | (1)材质:钢质 (2)管架形式:管道支架制作、安装 | kg
153 | 031201003003 | 金属结构刷油 | (1)手工除锈(一般钢结构 轻锈) (2)一般钢结构(红丹防锈漆 第一遍) (3)一般钢结构(红丹防锈漆 每增一遍) (4)一般钢结构(调和漆 第一遍) (5)一般钢结构(调和漆 每增一遍) | kg
154 | 031009002003 | 空调水工程系统调试 |  | 系统 | 1
冷凝水 | [7 empty] | 分项工程(17安装)
155 | 031001006052 | 塑料管 | (1)空调凝结水塑料管PVC-U De32 | m | 63
156 | 031001006053 | 塑料管 | (1)空调凝结水塑料管PVC-U De40 | m | 25.2
157 | 031208002004 | 管道绝热 | (1)难燃（B1级）橡塑复合材料(管道)(管道 DN50mm以下) | m3 | 0.21
158 | 031002003006 | 套管 | (1)一般钢套管制作安装(介质管道公称直径80mm以内) | 个 | 1
159 | 030413003004 | 打洞(孔) | (1)混凝土墙体钻孔(钻孔直径200mm以内) (2)堵洞(公称直径200mm以内) | 个 | 1
160 | 031002001020 | 管道支架 | (1)材质:钢质 (2)管架形式:管道支架制作、安装 | kg
161 | 031201003004 | 金属结构刷油 | (1)手工除锈(一般钢 | kg
结构 轻锈) (2)一般钢结构(红丹防锈漆 第一遍) (3)一般钢结构(红丹防锈漆 每增一遍) (4)一般钢结构(调和漆 第一遍) (5)一般钢结构(调和漆 每增一遍)
162 | 031009002004 | 空调水工程系统调试 |  | 系统 | 1
软装 | [7 empty] | 单位工程(17房屋建筑与装饰)
软装 | [7 empty] | 分项工程(17房屋建筑与装饰)
163 | 050305006020 | 条桌 | (1)活动参观区、阅读区 (2)1400*700*750,多层板白蜡木实木皮油漆桌面，白蜡木实木桌架 | 张
164 | 050305006020 | 手工制作区异性条桌 | (1)多层板白蜡木实木皮油漆桌面，白蜡木实木桌架 | 张
165 | 050305006020 | 手工制作区椅子 | (1)白蜡木实木椅架高密度回弹海绵麻布软坐垫 | 张
166 | 050305006020 | 阅读区条桌 | (1)1400*700*750,多层板白蜡木实木皮油漆桌面，白蜡木实木桌架 | 张
167 | 050305006020 | 阅读区椅子 | (1)白蜡木实木椅架高密度回弹海绵麻布软坐垫 | 张
168 | 050305006020 | 用餐区餐桌 | (1)1400*700*750，岩板桌面多层板托底，异性铁艺桌架 | 张
169 | 050305006020 | 用餐区椅子 | (1)白蜡木实木椅架，手工编织韧性强防腐藤制座垫 | 张
170 | 050305006020 | 网红打卡区椅子 | (1)实木椅架高密度回弹海绵仿真皮软包坐垫及靠背 | 张
171 | 011210001006 | 网红拍照打卡区 | (1)地面抬高，软装，罗马柱雕塑，造景仿真花等 | 项
172 | 050305006020 | 网红休闲区沙发卡座组合 | (1)网红休闲区沙发卡座组合 (2)1、沙发5600长,多层板白蜡木实木皮油漆椅架高密度回弹海绵麻布软包座垫 (3)2、椅子白蜡木实木椅架高密度回弹海绵防真皮软坐垫靠背 (4)3、茶几直径800*800,实木异型定制 | 组
173 | 011210001005 | 网红休闲区造景仿真花 | (1)网红休闲区造景仿真花 | 盆
174 | 01B175 | 手工制作区，交流区两侧后方绿植造景 | (1)花池，种植土，植物种植 | 项
175 | 050305006020 | 操作区双星洗星池 | (1)设备石英石头包面 | 个
176 | 050305006020 | 操作区不锈钢操作台 | (1)700*1500*800 | 个
分部小计
177 | 050305006020 | 沙拉台冰柜冰箱设备 | (1)四门双温冰箱 (2)1215*700*1930 (3)1、国内名牌高效环保压缩机; (4) 2、自动回归门,取放食材方便灵活; (5)3、美式一体式门拉手; 4、数码显示; (6) 5、内外201全无磁不锈钢; 6、全铜管配置; (7) 7、节能环保发泡剂; 8、可拆卸门封条,易于清洁; | 个 | 2
178 | 011508002018 | 外立面门头软装 | (1)定制玻璃钢烤漆、大型粉红熊造型+造型气球 | 项 | 1
智慧农业科普馆 | [7 empty] | 单项工程(17房屋建筑与装饰)
拆除及移除项目 | [7 empty] | 单位工程(17房屋建筑与装饰)
拆除及移除项目 | [7 empty] | 分项工程(17房屋建筑与装饰)
179 | 011605001001 | 平面仿真草皮拆除 | (1)拆除原有硬化地面仿真草皮 | m2 | 139.478
180 | 011610001001 | 门窗拆除 | (1)构件名称:拆除两扇塑料膜推拉门 | 樘 | 2
181 | 01B173 | 拆除设备等 | (1)拆除货架、柜台、主机、显示器鼠标套装及桌椅等 | 项
182 | 011614002001 | 柜体拆除 | (1)拆除货架、拆除柜台、拆除2台主机6个显示器6个鼠标套装及桌椅等 | m2 | 6.36
183 | 010103002006 | 余方弃置 | (1)废弃料品种:建筑垃圾 (2)运距:按20km | m3 | 1.255
装饰项目 | [7 empty] | 单位工程(17房屋建筑与装饰)
地面工程 | [7 empty] | 分项工程(17房屋建筑与装饰)
184 | 011101003004 | 细石混凝土楼地面 | (1)找平层厚度、砂浆配合比:20厚细石混凝土找平 层 | m2 | 139.478
185 | 011101005001 | 自流坪楼地面 | (1)5厚水泥基自流平面层 | m2 | 139.478
186 | 011108001002 | 石材零星项目 | (1)20mm厚浅咖网纹大理石门槛，水泥浆擦缝 (2)6厚聚合物水泥砂浆 (3)水泥浆一道(内掺建筑胶) (4)石材面晶化处理 | m2 | 0.72
187 | 011501020009 | 地面标识指引 | (1)地坪漆地面贴卡通标签或喷绘立体图案 | 项
墙面工程 | [7 empty] | 分项工程(17房屋建筑与装饰)
188 | 011501020010 | 吧台 | (1)40*40木龙骨基层防潮阻燃处理、18厚阻燃板基层， (2)15厚石英石台面 (3)橄榄绿3.0mm厚铝制烤漆波浪板饰面 (4)3.0厚覆膜木纹铝板饰面 | m2 | 2.448
189 | 011501020011 | 研学走廊墙面简介科普栏 | (1)钢架基层，细木工板基层，广告贴面;双面15cm雪弗板面高清喷绘 | m2
190 | 011210006002 | 其他隔断 | (1)铝塑板隔断 (2)25*25*3镀锌管支架，横向@600,竖向@600, (3)基层板封板15CM雪弗板面高清喷绘 | m2 | 26.04
191 | 050305006034 | 定制游戏专区桌椅 | (1)定制游戏桌，游戏椅6张 (2)基材：采用环保E1级中纤板，甲醛释放含量符合国家标准.工艺：采用烤漆工艺，表面光亮平整，有光泽。五金：采用优质五金配件，设计合理，稳重，结构简单链接牢固。油漆：采用巴德士牌环保油漆，不变色、光滑耐磨。 | 张
192 | 011508002013 | 游戏区农作物稻草人软装组合 | (1)钢架结构外加稻草编织 小车用木头制作喷漆 H:1800.W:2500 | 项 | 1
193 | 011508002014 | 游戏区农作物猿软装组合 | (1)钢架结构 外加仿真稻草 身子用木板搭建（喷色） H:3000.W:2500 | 项 | 1
194 | 011508002015 | 植物分类介绍牌 | (1)30mm宽烤漆圆管吊 | m2
杆 20mm厚烤漆不锈钢边框 双面15CM雪弗板面高清喷绘 (2)，广告设计制作 所有版本及内容后期由广告二次深化设计排版
门窗工程 | [7 empty] | 分项工程(17房屋建筑与装饰)
195 | 010805005002 | 全玻自由门 | (1)BLM3636 (2)尺寸：3600mm*3600mm (3)框材质:2.0厚黑钛哑光不锈钢边框 (4)玻璃品种、厚度:12厚钢化玻璃饰面 (5)2.0厚黑钛哑光不锈钢拉手 (6)含五金配件 | m2 | 25.92
外立面装饰 | [7 empty] | 分项工程(17房屋建筑与装饰)
196 | 011207001072 | 墙面装饰板 | (1)铝方通墙面 (2)50*80*5镀锌方管骨架，40*60*2木纹铝方通@80mm | m2 | 47.069
197 | 011406001029 | 外立面墙面 | (1)方管骨架，18厚阻燃板板打底，硅酸钙板封板 | m2 | 57.357
198 | 011302001030 | 天棚吊顶 | (1)天棚吊顶 (2)15mm厚阻燃基层板 (3)6mm厚硅酸钙板 | m2 | 8.64
199 | 011406001030 | 抹灰面油漆涂料 | (1)调和漆、真石漆、氟碳漆、裂纹漆(真石漆 墙面、天棚) | m2 | 65.997
200 | 050305006035 | 外立面门头发光字招牌 | (1)白色亚克力发光字，黑色不锈钢圈边 | 套
201 | 011508004002 | 金属字 | (1)定制黑色不锈钢发光字 (2)尺寸：400mm*600mm | 个 | 7
202 | 011508002017 | 外立面门头软装 | (1)钢架结构 外加稻草编织 H:1800 | 套 | 1
室外景观 | [7 empty] | 分项工程(17房屋建筑与装饰)
203 | 010402001001 | 砌块墙 | (1)砌块品种、规格、强度等级:加气混凝土砌块 A3.5 (2)墙体类型、砌筑高度:100mm厚 (3)砂浆强度等级:加气混凝土专用砌筑砂浆 | m3 | 0.306
204 | 011201004001 | 立面砂浆找平层 | (1)找平层砂浆厚度、配合比:墙面10mm厚1:3砂浆抹灰 | m2 | 7.332
205 | 050201001001 | 园路 | (1)路面厚度、宽度、材料种类:鹅软石满铺 | m2 | 4.576
206 | 011406001031 | 抹灰面油漆涂料 | (1)调和漆、真石漆、氟碳漆、裂纹漆(真石漆 墙面) | m2 | 4.277
207 | 050307019001 | 其他景观小摆设 | (1)名称及材质:黑山石750*605 | 个
208 | 050305006036 | 仿真绿植造景 | (1)仿真绿植造景 | 项
209 | 01B174 | 仿真吊钟树 H2981 | (1)仿真吊钟树 H2981 | 棵
210 | 050305006037 | 仿真绿植造景希望之手 | (1)仿真绿植造景希望之手 | 项 | 1
安装 | [7 empty] | 单位工程(17安装)
强电系统 | [7 empty] | 分项工程(17安装)
211 | 030404017028 | 配电箱 | (1)名称:成套配电箱安装AL1 (2)安装方式:挂墙 | 台 | 1
212 | 030411001112 | 配管（暂定量） | (1)规格:DN80 (2)名称:焊接钢管 (3)接地要求:防腐、刷油及接地 (4)配置形式:明配 | m | 25
213 | 030411006039 | 接线盒 | (1)材质:铁制 (2)名称:灯头盒 (3)安装形式:暗装 | 个 | 22
214 | 030411006040 | 接线盒 | (1)材质:铁制 (2)名称:开关盒 (3)安装形式:暗装 | 个 | 4
215 | 030411006041 | 接线盒 | (1)材质:铁制 (2)名称:插座盒 (3)安装形式:暗装 | 个 | 11
216 | 030411006042 | 接线盒 | (1)材质:铁制 (2)名称:接线盒 (3)安装形式:暗装 | 个 | 12
217 | 030404036004 | 其他电器 | (1)名称:空白面板 | 套 | 12
218 | 030411001113 | 配管 | (1)规格:DN20 (2)名称:金属软管 | m | 48
219 | 030411001114 | 配管 | (1)规格:DN32 (2)名称:金属软管 | m | 4
220 | 030411001115 | 配管 | (1)砖、混凝土结构明配 JDG20 | m | 106
221 | 031002001023 | 管道支架 | (1)铁构件制作与安装(一般铁构件制作) (2)铁构件制作与安装(一般铁构件安装) | kg | 11.78
222 | 030408001010 | 电力电缆 | (1)室内铜芯电力电缆敷设 WDZB-YJY-5*10 五芯电力电缆敷设 | m | 25
223 | 030408006008 | 电力电缆头 | (1)1KV以下室内干包式铜芯电力电缆(电缆截面≤10mm2) 五芯电力电缆头制作安装 | 个 | 2
224 | 030412004080 | 装饰灯 | (1)名称:滑轨式射灯 | 套 | 5
225 | 030412004081 | 装饰灯 | (1)名称:LED图案装饰吊灯1 45W | 套 | 2
226 | 030412004082 | 装饰灯 | (1)名称:LED图案装饰吊灯2 45W | 套 | 8
227 | 030412004083 | 装饰灯 | (1)名称:LED装饰吊灯3 45W | 套 | 6
228 | 030404034019 | 照明开关 | (1)规格:250V,10A (2)名称:三联单控开关 | 个 | 2
229 | 030404034020 | 照明开关 | (1)普通开关、按钮安装 双联单控翘板暗开关/250V/10A | 个 | 2
230 | 030404035039 | 插座 | (1)名称:二、三极插座（安全型） 10A | 个 | 2
231 | 030404035040 | 插座 | (1)名称:台面插座（带开关）10A | 个 | 2
232 | 030404035041 | 插座 | (1)名称:地面插座（带防水） | 个 | 8
233 | 030411004026 | 配线 | (1)材质:铜芯 (2)规格:2.5 (3)名称:穿照明线 (4)型号:WDZC-BYJ (5)配线形式:管内穿线 | m | 301.969
234 | 030411004027 | 配线 | (1)材质:铜芯 (2)规格:4 (3)名称:穿照明线 (4)型号:WDZ-BYJ (5)配线形式:管内穿线 | m | 109.598
235 | 030413002028 | 凿(压)槽 | (1)名称：凿槽 砖结构(宽mm×深mm70×70) | m | 35
236 | 030414002004 | 送配电装置系统 | (1)输配电装置系统调试(≤1kV交流供电) | 系统 | 1
弱电工程 | [7 empty] | 分项工程(17安装)
237 | 030411005004 | 接线箱 | (1)接线箱安装 弱电接线箱（空箱） | 个 | 1
238 | 030411001116 | 配管 | (1)砖、混凝土结构明配 JDG20 | m | 15.8
239 | 030411001117 | 配管 | (1)砖、混凝土结构明配 JDG25 | m | 38.1
240 | 030411001118 | 配管 | (1)砖、混凝土结构暗配 JDG20 | m
241 | 030411001119 | 配管 | (1)金属软管敷设 DN20 | m | 2
242 | 030411001120 | 配管 | (1)金属软管敷设 DN25 (2)接线盒安装(暗装接线盒) (3)普通开关、按钮安装(空白面板安装) | m | 6
243 | 030411001121 | 配管(暂定量） | (1)钢管敷设(砖、混 | m | 60
凝土结构暗配 SC25)
244 | 031002001024 | 管道支架 | (1)铁构件制作与安装(一般铁构件制作) (2)铁构件制作与安装(一般铁构件安装) | kg
245 | 030413002029 | 凿(压)槽 地面开槽 | (1)混凝土结构(宽mm×深mm70×70) | m | 5.31
246 | 030502005010 | 双绞线缆 | (1)双绞线缆 管内穿放 UTP-6 | m | 89
247 | 030411006043 | 接线盒 | (1)接线盒安装(暗装接线盒) | 个 | 6
248 | 030502012004 | 信息插座 | (1)安装8位模块式信息插座 电话+宽带插座（地面) | 个/块 | 6
249 | 030501009004 | 路由器 | (1)无线设备 无线AP | 台/套 | 1
250 | 030502019004 | 双绞线缆测试 | (1)测试(4对双绞线缆) | 链路/点 | 6
给水系统 | [7 empty] | 分项工程(17安装)
251 | 031001006058 | 塑料管 | (1)连接形式:热熔连接 (2)安装部位:室内 (3)材质、规格:PPR塑料给水管 DN15 (4)压力试验及吹、洗设计要求:管道消毒 冲洗 | m | 3
252 | 031001006059 | 塑料管 | (1)连接形式:热熔连接 (2)安装部位:室内 (3)材质、规格:PPR塑料给水管 DN20 (4)压力试验及吹、洗设计要求:管道消毒 冲洗 | m | 4
253 | 031001006060 | 塑料管（暂定量） | (1)室内PP-R给水管(热熔连接) DN25 (2)管道消毒、冲洗(公称直径25mm以内) | m | 10.4
254 | 010101007015 | 管沟土方 | (1)土壤类别:三类土 (2)管外径:管道公称直径50mm以内 (3)挖沟深度:0.6m深以内 | m | 10.4
255 | 031003001004 | 螺纹阀门 | (1)名称:截止阀 (2)连接形式:螺纹连接 (3)规格、压力等级:DN20 | 个 | 3
排水系统 | [7 empty] | 分项工程(17安装)
256 | 031001006061 | 塑料管( 暂定） | (1)室内UPVC塑料排水管(粘接连接)DN75 | m | 10.28
257 | 031004014013 | 给、排水附(配)件 | (1)型号、规格:DN50 (2)名称 :地漏(带存 | 个 | 1
水弯)
258 | 010101007016 | 管沟土方（暂定） | (1)土壤类别:三类土 (2)管外径:管道公称直径50mm以内 (3)挖沟深度:0.6m深以内 | m | 10
软装 | [7 empty] | 单位工程(17房屋建筑与装饰)
软装 | [7 empty] | 分项工程(17房屋建筑与装饰)
259 | 050305006038 | 展示柜 | (1)展示柜 | 个
260 | 050305006039 | 冷藏柜 | (1)冷藏柜 | 个
花博园-花卉交易大厅展示地面 | [7 empty] | 单项工程(17房屋建筑与装饰)
房屋建筑与装饰工程 | [7 empty] | 单位工程(17房屋建筑与装饰)
地面部分 | [7 empty] | 分项工程(17房屋建筑与装饰)
261 | 040202001003 | 路床（槽）整形 | (1)素土夯实 | m2 | 1946.32
262 | 080101010003 | 原土碾压、夯实 | (1)素土夯实 | m2 | 1944.109
263 | 010404001010 | 垫层 | (1)100厚级配碎石垫层 | m3 | 194.411
264 | 010404001011 | 垫层 | (1)80厚无砂混凝土 | m3 | 155.529
265 | 011101003007 | 细石混凝土楼地面 | (1)80厚无砂混凝土 | m2
266 | 040203006009 | 30厚4~6粒径透水砼（灰色） | (1)30厚4~6粒径透水砼（灰色） | m2 | 1944.109
267 | 040203006010 | 50厚10~20粒径透水砼（本色） | (1)50厚10~20粒径透水砼（本色） | m2 | 1944.109
268 | 040203004003 | 封层 | (1)同色透明封闭层 | m2 | 1944.109
花博园-篮球场人工草皮及塑胶跑道 | [7 empty] | 单项工程(17房屋建筑与装饰)
房屋建筑与装饰工程 | [7 empty] | 单位工程(17房屋建筑与装饰)
地面 | [7 empty] | 分项工程(17房屋建筑与装饰)
塑胶跑道
269 | 011103001001 | 橡胶板楼地面 | (1)13㎜硅混合型跑道（新国标） | m2
分部小计
人工草坪
270 | 050102012001 | 人工草坪 | (1)50mm人造草坪 | m2
分部小计
措施项目费 | [7 empty] | 单项工程(17房屋建筑与装饰)
1 |  | 总价措施项目费 |  | 项 | 1 | 21326.52 | 21326.52
1.1 |  | 安全文明施工费 |  | 项 | 1 | 17288.64 | 17288.64
1.2 |  | 其他总价措施费 |  | 项 | 1 | 2223.64 | 2223.64
1.3 |  | 防尘喷雾措施费 |  | 项 | 1 | 1814.24 | 1814.24
1.4 |  | 扬尘防治措施费 |  | 项 | 1 | 19.32 | 19.32
2 |  | 单价措施项目费 |  | 项 | 1 | 10027.08 | 10027.08
其他项目费
1 |  | 其他项目费 |  | 项 | 1 | 488377 | 488377
1 |  | 暂列金额 |  | 项 | 1 | 164746 | 164746
1 |  | 专业工程暂估价 |  | 项 | 1 | 323631 | 323631
合 计