## 控制价
控制价
工程名称:延平所、临江所增设钢结构停车棚工程
序号 | 单项工程名称 | 金额(元) | 其中: 安全文明施工费(元)
1 | 延平所钢结构停车棚 | 288938 | 1374
2 | 临江所钢结构停车棚 | 275450 | 1310
合 计 |  | 564388 | 2684

## 分部分项工程量清单与计价审核表(含定额)
分部分项工程量清单与计价审核表
工程名称：延平所、临江所增设钢结构停车棚工程 | [6 empty] | 第1页 共13页
序号 | 项目编码 | 项目名称 | 项目特征描述 | 计量单位 | 工程量 | 金 额(元)
[6 empty] | 综合单价 |  | 合价
延平所钢结构停车棚 | [8 empty] | 单项工程(17房屋建筑与装饰)
房屋建筑与装饰工程 | [8 empty] | 单位工程(17房屋建筑与装饰)
总体道路 | [8 empty] | 分项工程(17房屋建筑与装饰)
1 | 041001005001 | 拆除侧、平（缘）石 | (1)拆除路沿石 石质 截面半周长50cm | m | 48.6 | 5.73 |  | 278.48
1.1 | 40104028 | 拆除路沿石（立缘石）(路沿石（立缘石） 石质 截面半周长50cm以内) |  | m | 48.6 | 5.73 |  | 278.48
2 | 040101001001 | 挖一般土方 | (1)三类土 | m3 | 231.233 | 6.63 |  | 1533.07
2.1 | 40101002T | 人工挖一般土方(三类土) 人工辅助开挖比例≤5% |  | m3 | 11.562 | 40.98 |  | 473.81
2.2 | 40101052 | 挖掘机挖土(挖掘机挖一般土方 装车 三类土) |  | m3 | 219.671 | 4.82 |  | 1058.81
3 | 040101003001 | 挖基坑土方 | (1)三类土 (2)1.5m以内 | m3 | 65.61 | 7.98 |  | 523.57
3.1 | 40101020T | 人工挖基坑土方(三类土 坑深2m以内) 人工辅助开挖比例≤5% |  | m3 | 3.281 | 64.55 |  | 211.79
3.2 | 40101058 | 挖掘机挖土(挖掘机挖槽坑土方 装车 三类土) |  | m3 | 62.329 | 5 |  | 311.65
4 | 040103002001 | 余方弃置 | (1)土方 (2)10KM | m3 | 296.843 | 39.52 |  | 11731.24
4.1 | 40101032 | 人工装、运土方(人工装车 土方) |  | m3 | 14.842 | 12.01 |  | 178.25
4.2 | 40101089T | 自卸汽车运土(载重10t以内 运距10km以内) |  | m3 | 296.843 | 38.92 |  | 11553.13
5 | 040202011001 | 碎石 | (1)厚度:10cm (2)石料规格:级配碎石 | m2 | 659.65 | 21.46 |  | 14156.09
5.1 | 40202040 | 级配碎石底层(厚度10cm) |  | m2 | 659.65 | 21.46 |  | 14156.09
6 | 040202015001 | 水泥稳定碎（砾）石 | (1)水泥含量:5% (2)石料规格:水泥稳定碎石 (3)厚度:10Cm | m2 | 659.65 | 31.89 |  | 21036.24
6.1 | 40202056T | 水泥稳定层(摊铺机摊铺 厚度10cm) |  | m2 | 659.65 | 29.51 |  | 19466.27
6.2 | 40105017 | 混凝土(沥青)混合料运输(运输混凝土(沥青)混合料 机动翻斗车 运距50m以内) |  | m3 | 65.965 | 23.82 |  | 1571.29
7 | 040203007001 | 水泥混凝土 | (1)厚度:20Cm (2)抗弯拉4.5MPa水泥混凝土 | m2 | 659.65 | 105.47 |  | 69573.29
7.1 | 40203041T | C30水泥预拌非泵送普通混凝土路面(厚度20cm) |  | m2 | 659.65 | 105.47 |  | 69573.29
8 | 010401014004 | 砖地沟、明暗沟 | (1)C25混凝土水沟壁 (2)C15混凝土垫层 (3)铸铁沟盖板40厚 | m | 26.094 | 323.5 |  | 8441.41
8.1 | 40501078T | C25现浇现拌普通混凝土方沟及渠道(壁) |  | m3 | 2.255 | 982.6 |  | 2215.76
8.2 | 40501053T | C15垫层(现拌普通混凝土) |  | m3 | 1.566 | 336.72 |  | 527.3
8.3 | 10105141T | 铸铁沟盖 |  | m | 26.094 | 218.38 |  | 5698.41
9 | 010401014003 | 砖地沟、明暗沟 | (1)C25混凝土水沟壁 | m | 44.77 | 105.1 |  | 4705.33
分部分项工程量清单与计价审核表
工程名称：延平所、临江所增设钢结构停车棚工程 | [6 empty] | 第2页 共13页
序号 | 项目编码 | 项目名称 | 项目特征描述 | 计量单位 | 工程量 | 金 额(元)
[6 empty] | 综合单价 |  | 合价
(2)C15混凝土垫层
9.1 | 40501078T | C25现浇现拌普通混凝土方沟及渠道(壁) |  | m3 | 3.868 | 982.6 |  | 3800.7
9.2 | 40501053T | C15垫层(现拌普通混凝土) |  | m3 | 2.686 | 336.72 |  | 904.43
10 | 010401003001 | 实心砖墙 | (1)烧结煤矸石普通砖 240×115×53 (2)M5现拌混合砂浆 | m3 | 7.385 | 610.87 |  | 4511.27
10.1 | 10104001 | 实心砖墙(实心标准砖墙) |  | m3 | 7.385 | 610.87 |  | 4511.27
11 | 010401003002 | 实心砖墙 |  | m3 | 0.848 | 655.45 |  | 555.82
11.1 | 10104001T | 实心砖墙(实心标准砖墙) 圆弧形砌筑 |  | m3 | 0.848 | 655.45 |  | 555.82
12 | 011201001001 | 墙面一般抹灰 | (1)新砌砖墙抹灰 (2)6厚1:2.5水泥砂浆抹面 (3)12厚1:3水泥砂浆抹面 | m2 | 50.34 | 63.78 |  | 3210.69
12.1 | 10112005 | 外墙面水泥砂浆一般抹灰(12+6mm厚 砖墙、混凝土墙) |  | m2 | 50.34 | 63.78 |  | 3210.69
13 | 031001001001 | 镀锌钢管 | (1)110镀锌钢管暗埋 | m | 61.2 | 79.96 |  | 4893.55
13.1 | 31001009T | 室外(镀锌钢管(螺纹连接) 公称直径100mm以内) |  | m | 61.2 | 79.96 |  | 4893.55
14 | 010101007001 | 管沟土方 |  | m | 34.4 | 44.05 |  | 1515.32
14.1 | 31011210 | 管道挖土方(管道挖填土方 管道公称直径100mm以内0.6m深) |  | m | 34.4 | 44.05 |  | 1515.32
|  | 分部小计 | [5 empty] | 146665.37
车棚 | [8 empty] | 分项工程(17房屋建筑与装饰)
15 | 010101004001 | 挖基坑土方 | (1)土壤类别:三类土 (2)挖土深度:1.15m | m3 | 52.8 | 7.45 |  | 393.36
15.1 | 10101030T | 人工挖基坑土方(三类土 坑深2m以内) 人工辅助机械开挖不超过总挖方量5% |  | m3 | 2.64 | 64.55 |  | 170.41
15.2 | 10101055 | 挖掘机挖槽坑土方(不装车 三类土) |  | m3 | 37.368 | 4.25 |  | 158.81
15.3 | 10101058 | 挖掘机挖槽坑土方(装车 三类土) |  | m3 | 12.792 | 5 |  | 63.96
16 | 010103001001 | 回填方 | (1)原土回填 | m3 | 40.008 | 10.06 |  | 402.48
16.1 | 10101103 | 回填工程(填土机械夯实 槽坑) |  | m3 | 40.008 | 10.06 |  | 402.48
17 | 040103002002 | 余方弃置 | (1)土方 (2)10KM | m3 | 12.792 | 50.93 |  | 651.5
17.1 | 40101032 | 人工装、运土方(人工装车 土方) |  | m3 | 12.792 | 12.01 |  | 153.63
17.2 | 40101089T | 自卸汽车运土(载重10t以内 运距10km以内) |  | m3 | 12.792 | 38.92 |  | 497.86
18 | 010501001001 | 垫层 | (1)现场拌制 (2)C15 | m3 | 2.352 | 433.86 |  | 1020.44
18.1 | 10105001T | 基础(C15预拌非泵送普通混凝土 垫层) |  | m3 | 2.352 | 414.4 |  | 974.67
18.2 | 10105057 | 混凝土调整费(非泵送调整费 |  | m3 | 2.352 | 19.46 |  | 45.77
分部分项工程量清单与计价审核表
工程名称：延平所、临江所增设钢结构停车棚工程 | [6 empty] | 第3页 共13页
序号 | 项目编码 | 项目名称 | 项目特征描述 | 计量单位 | 工程量 | 金 额(元)
[6 empty] | 综合单价 |  | 合价
)
19 | 010501003001 | 独立基础 | (1)现场拌制 (2)C30 | m3 | 6.912 | 468.42 |  | 3237.72
19.1 | 10105003T | C30预拌非泵送普通混凝土(独立基础) |  | m3 | 6.912 | 448.96 |  | 3103.21
19.2 | 10105057 | 混凝土调整费(非泵送调整费) |  | m3 | 6.912 | 19.46 |  | 134.51
20 | 010502001001 | 矩形柱 | (1)非泵送 (2)C30 | m3 | 3.528 | 477.7 |  | 1685.33
20.1 | 10105011T | C30预拌非泵送普通混凝土(独立矩形柱) |  | m3 | 3.528 | 458.64 |  | 1618.08
20.2 | 10105057 | 混凝土调整费(非泵送调整费) |  | m3 | 3.456 | 19.46 |  | 67.25
21 | 010515001005 | 现浇构件钢筋 | (1)HRB400EΦ10 | t | 0.429 | 5206.11 |  | 2233.42
21.1 | 10105067T | 现浇构件带肋钢筋HRB400以内(直径≤10mm) |  | t | 0.429 | 5206.11 |  | 2233.42
22 | 010515001002 | 现浇构件钢筋 | (1)HRB400EΦ12 | t | 0.191 | 4913.48 |  | 938.47
22.1 | 10105068T | 现浇构件带肋钢筋HRB400以内(直径12mm) |  | t | 0.191 | 4913.48 |  | 938.47
23 | 010515001003 | 现浇构件钢筋 | (1)HRB400EΦ18 | t | 0.348 | 4758.7 |  | 1656.03
23.1 | 10105068T | 现浇构件带肋钢筋HRB400以内(直径18mm) |  | t | 0.348 | 4758.7 |  | 1656.03
|  | 分部小计 | [5 empty] | 12218.75
钢结构
24 | 010507009001 | 钢结构基底灌浆 | (1)钢柱底灌浆 (2)C35自流平微膨胀混凝土 | m3 | 0.294 | 765.85 |  | 225.16
24.1 | 10105010T | C35基础(预拌非泵送普通混凝土灌浆) |  | m3 | 0.294 | 746.19 |  | 219.38
24.2 | 10105057 | 混凝土调整费(非泵送调整费) |  | m3 | 0.297 | 19.46 |  | 5.78
25 | 010507007002 | 其他构件 | (1)柱脚混凝土包封 (2)非泵送 (3)C15 | m3 | 1.176 | 676.7 |  | 795.8
25.1 | 10105044T | 其他构件(C15预拌非泵送普通混凝土 小型构件) |  | m3 | 1.176 | 676.7 |  | 795.8
26 | 010603002001 | 空腹钢柱 | (1)钢柱 (2)焊接H型钢 HN300*200*6*8（Q235B） (3)10号槽钢L=120mm、-8加劲板、垫板-70*20*70、-20*300*250预埋板 (4)金属构件运输 | t | 2.116 | 7843.82 |  | 16597.52
26.1 | 10302001T | 钢柱制作(钢板柱制作 焊接H型 最大钢板厚20mm以内) |  | t | 2.116 | 6514.89 |  | 13785.51
26.2 | 10302127 | 钢柱安装(3.0t以内) |  | t | 2.116 | 1168.32 |  | 2472.17
26.3 | 10302198 | 金属构件运输(一类金属构件 运距10km以内) |  | t | 2.116 | 160.61 |  | 339.85
27 | 011407005001 | 金属构件刷防火涂料 | (1)钢柱 (2)膨胀型防火涂料 | m2 | 66.1 | 64.2 |  | 4243.62
分部分项工程量清单与计价审核表
工程名称：延平所、临江所增设钢结构停车棚工程 | [6 empty] | 第4页 共13页
序号 | 项目编码 | 项目名称 | 项目特征描述 | 计量单位 | 工程量 | 金 额(元)
[6 empty] | 综合单价 |  | 合价
(3)耐火等级为二级 (4) 耐火极限2.5小时
27.1 | 10114102T | 金属面防火涂料(钢结构防火涂料 超薄型 耐火极限2.5小时) |  | m2 | 66.1 | 64.2 |  | 4243.62
28 | 011405001001 | 金属面油漆 | (1)金属面除锈(抛丸) Sa2.5级 (2)环氧富锌底漆 50um 1遍 (3)环氧云铁漆 60um 1遍 (4)丙烯酸脂肪族聚氨酯面漆 60(30*2)um 喷涂两遍 | m2 | 66.1 | 97.43 |  | 6440.12
28.1 | 10302116 | 金属面除锈(喷河砂) |  | m2 | 66.1 | 40.35 |  | 2667.14
28.2 | 10114197 | 金属面 环氧富锌防锈漆 第1遍 |  | m2 | 66.1 | 14.98 |  | 990.18
28.3 | 31103239 | 环氧富锌、云铁中间漆(大型型钢钢结构 云铁中间漆 第一遍) |  | m2 | 66.1 | 11.09 |  | 733.05
28.4 | 10114110T | 金属面其他油漆(金属面 丙烯酸脂肪族聚氨酯面漆二遍) |  | m2 | 66.1 | 31.01 |  | 2049.76
29 | 010604001001 | 钢梁 | (1)钢梁GL1/GL2 (2)热轧H型钢 GL1:HN200*100*5.5*8(Q235B)GL2:HN198*99*4.5*7(Q235B) (3)端板、连接板 (4)金属构件运输 | t | 2.368 | 8659.58 |  | 20505.89
29.1 | 10302043 | 钢梁、钢吊车梁、钢制动梁制作、钢屋架制作(热轧H型钢梁制作 H≤300mm以内) |  | t | 2.368 | 7523.98 |  | 17816.78
29.2 | 10302132 | 钢梁、吊车梁(钢梁安装1.5t以内) |  | t | 2.368 | 974.99 |  | 2308.78
29.3 | 10302198 | 金属构件运输(一类金属构件 运距10km以内) |  | t | 2.368 | 160.61 |  | 380.32
30 | 011407005002 | 金属构件刷防火涂料 | (1)钢梁GL1/GL2 (2)膨胀型防火涂料 (3)耐火等级为二级 (4) 耐火极限1.5小时 | m2 | 82 | 47.18 |  | 3868.76
30.1 | 10114102T | 金属面防火涂料(钢结构防火涂料 超薄型 耐火极限1.5小时) |  | m2 | 82 | 47.18 |  | 3868.76
31 | 011405001002 | 金属面油漆 | (1)金属面除锈(抛丸) Sa2.5级 (2)环氧富锌底漆 50um 1遍 (3)环氧云铁漆 60um 1遍 (4)丙烯酸脂肪族聚氨酯面漆 60(30*2)um 喷涂两遍 | m2 | 82 | 98.09 |  | 8043.38
31.1 | 10302117 | 金属面除锈(抛丸) |  | m2 | 82 | 41.01 |  | 3362.82
31.2 | 10114197 | 金属面 环氧富锌防锈漆 第1遍 |  | m2 | 82 | 14.98 |  | 1228.36
分部分项工程量清单与计价审核表
工程名称：延平所、临江所增设钢结构停车棚工程 | [6 empty] | 第5页 共13页
序号 | 项目编码 | 项目名称 | 项目特征描述 | 计量单位 | 工程量 | 金 额(元)
[6 empty] | 综合单价 |  | 合价
31.3 | 31103239 | 环氧富锌、云铁中间漆(大型型钢钢结构 云铁中间漆 第一遍) |  | m2 | 82 | 11.09 |  | 909.38
31.4 | 10114110T | 金属面其他油漆(金属面 丙烯酸脂肪族聚氨酯面漆二遍) |  | m2 | 82 | 31.01 |  | 2542.82
32 | 010606001002 | 钢支撑、钢拉条 | (1) Φ114*3 Q235B (2)连梁 XG1 (3)金属构件运输10km | t | 0.17 | 8869.12 |  | 1507.75
32.1 | 10302088T | 钢支撑、钢檩条、钢墙架制作(钢支撑制作 钢管型) |  | t | 0.17 | 7095.91 |  | 1206.3
32.2 | 10302159T | 钢支撑、檩条、其他钢构件安装(钢支撑安装 水平支撑) |  | t | 0.17 | 1623.53 |  | 276
32.3 | 10302200 | 金属构件运输(二类金属构件 运距10km以内) |  | t | 0.17 | 149.68 |  | 25.45
33 | 011407005004 | 金属构件刷防火涂料 | (1)连梁 XG1 (2)膨胀型防火涂料 (3)耐火等级为二级 (4) 耐火极限1.5小时 | m2 | 7.4 | 47.18 |  | 349.13
33.1 | 10114102T | 金属面防火涂料(钢结构防火涂料 超薄型 耐火极限1.5小时) |  | m2 | 7.4 | 47.18 |  | 349.13
34 | 011405001003 | 金属面油漆 | (1)金属面除锈(抛丸) Sa2.5级 (2)环氧富锌底漆 50um 1遍 (3)环氧云铁漆 60um 1遍 (4)丙烯酸脂肪族聚氨酯面漆 60(30*2)um 喷涂两遍 | m2 | 7.4 | 98.09 |  | 725.87
34.1 | 10302117 | 金属面除锈(抛丸) |  | m2 | 7.4 | 41.01 |  | 303.47
34.2 | 10114197 | 金属面 环氧富锌防锈漆 第1遍 |  | m2 | 7.4 | 14.98 |  | 110.85
34.3 | 31103239 | 环氧富锌、云铁中间漆(大型型钢钢结构 云铁中间漆 第一遍) |  | m2 | 7.4 | 11.09 |  | 82.07
34.4 | 10114110T | 金属面其他油漆(金属面 丙烯酸脂肪族聚氨酯面漆二遍) |  | m2 | 7.4 | 31.01 |  | 229.47
35 | 010606002001 | 钢檩条 | (1)C型檩条 C200*70*20*2.0(Q235B) (2)金属构件运输 | t | 1.039 | 6680.51 |  | 6941.05
35.1 | 10302091T | 钢支撑、钢檩条、钢墙架制作(钢檩条制作 C型Z型) |  | t | 1.039 | 5209.55 |  | 5412.72
35.2 | 10302162 | 钢支撑、檩条、其他钢构件安装(钢檩条安装 每根构件质量0.3t以外) |  | t | 1.039 | 1321.28 |  | 1372.81
35.3 | 10302200 | 金属构件运输(二类金属构件 运距10km以内) |  | t | 1.039 | 149.68 |  | 155.52
36 | 011407005003 | 金属构件刷防火涂料 | (1)屋面檩条 (2)膨胀型防火涂料 (3)耐火等级为二级 (4) 耐火极限1.5小时 | m2 | 136.1 | 47.18 |  | 6421.2
36.1 | 10114102T | 金属面防火涂料(钢结构防火涂料 超薄型 耐火极限1.5小 |  | m2 | 136.1 | 47.18 |  | 6421.2
分部分项工程量清单与计价审核表
工程名称：延平所、临江所增设钢结构停车棚工程 | [6 empty] | 第6页 共13页
序号 | 项目编码 | 项目名称 | 项目特征描述 | 计量单位 | 工程量 | 金 额(元)
[6 empty] | 综合单价 |  | 合价
时)
37 | 011405001004 | 金属面油漆 | (1)金属面除锈(抛丸) Sa2级 (2)环氧富锌底漆 50um 1遍 (3)环氧云铁漆 60um 1遍 (4)丙烯酸脂肪族聚氨酯面漆 60(30*2)um 喷涂两遍 | m2 | 136.1 | 98.09 |  | 13350.05
37.1 | 10302117 | 金属面除锈(抛丸) |  | m2 | 136.1 | 41.01 |  | 5581.46
37.2 | 10114197 | 金属面 环氧富锌防锈漆 第1遍 |  | m2 | 136.1 | 14.98 |  | 2038.78
37.3 | 31103239 | 环氧富锌、云铁中间漆(大型型钢钢结构 云铁中间漆 第一遍) |  | m2 | 136.1 | 11.09 |  | 1509.35
37.4 | 10114110T | 金属面其他油漆(金属面 丙烯酸脂肪族聚氨酯面漆二遍) |  | m2 | 136.1 | 31.01 |  | 4220.46
38 | 010606001001 | 钢支撑、钢拉条 | (1)钢支撑 (2)连梁SC1Ф20、拉杆Ф20、斜拉杆Ф20、撑杆L50*4、隅撑L50*4（Q235B) (3)檩托加劲板PL-20*150*8/2、檩托板 PL-8 (4)金属构件运输 | t | 0.612 | 7941.26 |  | 4860.05
38.1 | 10302088T | 钢支撑、钢檩条、钢墙架制作(钢支撑制作 钢管型) |  | t | 0.612 | 6168.05 |  | 3774.85
38.2 | 10302159T | 钢支撑、檩条、其他钢构件安装(钢支撑安装 水平支撑) |  | t | 0.612 | 1623.53 |  | 993.6
38.3 | 10302200 | 金属构件运输(二类金属构件 运距10km以内) |  | t | 0.612 | 149.68 |  | 91.6
39 | 011407005005 | 金属构件刷防火涂料 | (1)钢支撑 (2)膨胀型防火涂料 (3)耐火等级为二级 (4) 耐火极限1.5小时 | m2 | 25.981 | 47.18 |  | 1225.78
39.1 | 10114102T | 金属面防火涂料(钢结构防火涂料 超薄型 耐火极限1.5小时) |  | m2 | 25.981 | 47.18 |  | 1225.78
40 | 011405001005 | 金属面油漆 | (1)金属面除锈(抛丸) Sa2级 (2)环氧富锌底漆 50um 1遍 (3)环氧云铁漆 60um 1遍 (4)丙烯酸脂肪族聚氨酯面漆 60(30*2)um 喷涂两遍 | m2 | 25.981 | 135 |  | 3507.44
40.1 | 10114110T | 金属面其他油漆(金属面 丙烯酸脂肪族聚氨酯面漆二遍) |  | m2 | 25.981 | 31.01 |  | 805.67
40.2 | 10302117T | 金属面除锈(抛丸) Sa2级 |  | m2 | 25.981 | 36.91 |  | 958.96
40.3 | 10302117 | 金属面除锈(抛丸) |  | m2 | 25.981 | 41.01 |  | 1065.48
40.4 | 10114197 | 金属面 环氧富锌防锈漆 第1遍 |  | m2 | 25.981 | 14.98 |  | 389.2
分部分项工程量清单与计价审核表
工程名称：延平所、临江所增设钢结构停车棚工程 | [6 empty] | 第7页 共13页
序号 | 项目编码 | 项目名称 | 项目特征描述 | 计量单位 | 工程量 | 金 额(元)
[6 empty] | 综合单价 |  | 合价
40.5 | 31103239 | 环氧富锌、云铁中间漆(大型型钢钢结构 云铁中间漆 第一遍) |  | m2 | 25.981 | 11.09 |  | 288.13
41 | 010516002001 | 预埋铁件 | (1)锚栓 (2)m24 | t | 0.147 | 7042.6 |  | 1035.26
41.1 | 10105126 | 铁件、螺栓(预埋铁件安装) |  | t | 0.147 | 7042.6 |  | 1035.26
42 | 040901010002 | 高强螺栓 | (1)高强螺栓 (2)M20 | 套 | 48 | 33.17 |  | 1592.16
42.1 | 10302214T | 其他(高强螺栓安装) |  | 套 | 48 | 33.17 |  | 1592.16
43 | 010901002001 | 型材屋面 | (1)50mm厚波形彩钢夹心板 | m2 | 253.072 | 61.61 |  | 15591.77
43.1 | 10109026T | 型材屋面(彩钢夹芯板 檩条或混凝土面上) |  | m2 | 253.072 | 61.61 |  | 15591.77
44 | 010902007001 | 屋面天沟、檐沟防水 | (1)300mm镀锌铁皮天沟 | m | 46.24 | 41.57 |  | 1922.2
44.1 | 10109109 | 屋面天沟、檐沟(镀锌铁皮天沟) |  | m | 46.24 | 41.57 |  | 1922.2
45 | 031001006001 | 塑料管 | (1)室内塑料雨水管(粘接) 外径110mm以内 | m | 40 | 48.22 |  | 1928.8
45.1 | 31001384T | 室内塑料雨水管(粘接) 外径110mm以内 |  | m | 40 | 48.22 |  | 1928.8
|  | 分部小计 | [5 empty] | 121678.76
临江所钢结构停车棚 | [8 empty] | 单项工程(17房屋建筑与装饰)
房屋建筑与装饰工程 | [8 empty] | 单位工程(17房屋建筑与装饰)
总体道路 | [8 empty] | 分项工程(17房屋建筑与装饰)
46 | 041001001001 | 拆除路面 |  | m2 | 162 | 26 |  | 4212
46.1 | 40104003T | 小型机械拆除混凝土类面层(无筋 厚20cm以内) |  | m2 | 162 | 26 |  | 4212
47 | 040103002007 | 余方弃置 |  | m3 | 32.4 | 51.49 |  | 1668.28
47.1 | 40101162T | 自卸汽车运石碴(载重10t以外 运距10km以内) |  | m3 | 32.4 | 41.65 |  | 1349.46
47.2 | 40101154 | 机械装石方(挖掘机装车 石渣) |  | m3 | 32.4 | 9.84 |  | 318.82
48 | 040202011002 | 碎石 | (1)厚度:10cm (2)石料规格:级配碎石 | m2 | 162 | 21.46 |  | 3476.52
48.1 | 40202040 | 级配碎石底层(厚度10cm) |  | m2 | 162 | 21.46 |  | 3476.52
49 | 040202015002 | 水泥稳定碎（砾）石 | (1)水泥含量:5% (2)石料规格:水泥稳定碎石 (3)厚度:10Cm | m2 | 162 | 31.89 |  | 5166.18
49.1 | 40202056T | 水泥稳定层(摊铺机摊铺 厚度10cm) |  | m2 | 162 | 29.51 |  | 4780.62
49.2 | 40105017 | 混凝土(沥青)混合料运输(运输混凝土(沥青)混合料 机动翻斗车 运距50m以内) |  | m3 | 16.2 | 23.82 |  | 385.88
50 | 040203007002 | 水泥混凝土 | (1)厚度:20Cm (2)抗弯拉4.5MPa水泥混凝土 | m2 | 162 | 105.47 |  | 17086.14
50.1 | 40203041T | C30水泥预拌非泵送普通混凝土路面(厚度20cm) |  | m2 | 162 | 105.47 |  | 17086.14
51 | 040501016001 | 砌筑方沟 | (1)砂浆强度等级、配 | m | 30 | 139.11 |  | 4173.3
分部分项工程量清单与计价审核表
工程名称：延平所、临江所增设钢结构停车棚工程 | [6 empty] | 第8页 共13页
序号 | 项目编码 | 项目名称 | 项目特征描述 | 计量单位 | 工程量 | 金 额(元)
[6 empty] | 综合单价 |  | 合价
合比:M10 (2)垫层、基础材质及厚度:100mm厚碎石垫层 (3)混凝土构件运距:100mm厚C15混凝土沟底板（非泵送商品混凝土） (4)断面规格:400×300mm (5)砌筑材料品种、规格、强度等级:水泥实心砖 240×115×53 MU10 (6)勾缝、抹面要求:20mm厚1：2.5水泥砂浆
51.1 | 40501058 | 垫层(碎石) |  | m3 | 2.52 | 232.97 |  | 587.08
51.2 | 40501064T | C15渠(管)道基础(预拌非泵送普通混凝土平基 预拌非泵送普通混凝土) |  | m3 | 2.52 | 683 |  | 1721.16
51.3 | 40501072T | 墙身、拱盖(墙身 砖砌) |  | m3 | 2.16 | 435.84 |  | 941.41
51.4 | 40501083T | 抹灰(底面) |  | m2 | 12 | 19.04 |  | 228.48
51.5 | 40501084T | 抹灰(砖墙墙面) |  | m2 | 25.2 | 27.59 |  | 695.27
|  | 分部小计 | [5 empty] | 35782.42
车棚 | [8 empty] | 分项工程(17房屋建筑与装饰)
52 | 010101004002 | 挖基坑土方 | (1)土壤类别:三类土 (2)挖土深度:1.15m | m3 | 68.4 | 7.46 |  | 510.26
52.1 | 10101030T | 人工挖基坑土方(三类土 坑深2m以内) 人工辅助机械开挖不超过总挖方量5% |  | m3 | 3.42 | 64.55 |  | 220.76
52.2 | 10101055 | 挖掘机挖槽坑土方(不装车 三类土) |  | m3 | 47.115 | 4.25 |  | 200.24
52.3 | 10101058 | 挖掘机挖槽坑土方(装车 三类土) |  | m3 | 17.865 | 5 |  | 89.33
53 | 010103001002 | 回填方 | (1)原土回填 | m3 | 50.535 | 10.06 |  | 508.38
53.1 | 10101103 | 回填工程(填土机械夯实 槽坑) |  | m3 | 50.535 | 10.06 |  | 508.38
54 | 040103002008 | 余方弃置 | (1)土方 (2)10KM | m3 | 17.865 | 50.93 |  | 909.86
54.1 | 40101032 | 人工装、运土方(人工装车 土方) |  | m3 | 17.865 | 12.01 |  | 214.56
54.2 | 40101089T | 自卸汽车运土(载重10t以内 运距10km以内) |  | m3 | 17.865 | 38.92 |  | 695.31
55 | 010501001002 | 垫层 | (1)现场拌制 (2)C15 | m3 | 3.528 | 433.86 |  | 1530.66
55.1 | 10105001T | 基础(C15预拌非泵送普通混凝土 垫层) |  | m3 | 3.528 | 414.4 |  | 1462
55.2 | 10105057 | 混凝土调整费(非泵送调整费) |  | m3 | 3.528 | 19.46 |  | 68.65
56 | 010501003002 | 独立基础 | (1)现场拌制 (2)C30 | m3 | 10.368 | 468.42 |  | 4856.58
56.1 | 10105003T | C30预拌非泵送普通混凝土(独立基础) |  | m3 | 10.368 | 448.96 |  | 4654.82
56.2 | 10105057 | 混凝土调整费(非泵送调整费 |  | m3 | 10.368 | 19.46 |  | 201.76
分部分项工程量清单与计价审核表
工程名称：延平所、临江所增设钢结构停车棚工程 | [6 empty] | 第9页 共13页
序号 | 项目编码 | 项目名称 | 项目特征描述 | 计量单位 | 工程量 | 金 额(元)
[6 empty] | 综合单价 |  | 合价
)
57 | 010502001002 | 矩形柱 | (1)非泵送 (2)C30 | m3 | 5.292 | 477.71 |  | 2528.04
57.1 | 10105011T | C30预拌非泵送普通混凝土(独立矩形柱) |  | m3 | 5.292 | 458.64 |  | 2427.12
57.2 | 10105057 | 混凝土调整费(非泵送调整费) |  | m3 | 5.185 | 19.46 |  | 100.9
58 | 010515001012 | 现浇构件钢筋 |  | t | 0.643 | 5206.11 |  | 3347.53
58.1 | 10105067T | 现浇构件带肋钢筋HRB400以内(直径10mm) |  | t | 0.643 | 5206.11 |  | 3347.53
59 | 010515001013 | 现浇构件钢筋 | (1)HRB400EΦ12 | t | 0.287 | 4913.48 |  | 1410.17
59.1 | 10105068T | 现浇构件带肋钢筋HRB400以内(直径12mm) |  | t | 0.287 | 4913.48 |  | 1410.17
60 | 010515001014 | 现浇构件钢筋 | (1)HRB400EΦ18 | t | 0.523 | 4758.7 |  | 2488.8
60.1 | 10105068T | 现浇构件带肋钢筋HRB400以内(直径18mm) |  | t | 0.523 | 4758.7 |  | 2488.8
|  | 分部小计 | [5 empty] | 18090.28
钢结构
61 | 010507009002 | 钢结构基底灌浆 | (1)钢柱底 (2)C35微膨胀细石砼待定位后浇筑 | m3 | 0.441 | 765.83 |  | 337.73
61.1 | 10105010T | C35基础(预拌非泵送普通混凝土灌浆) |  | m3 | 0.441 | 746.19 |  | 329.07
61.2 | 10105057 | 混凝土调整费(非泵送调整费) |  | m3 | 0.445 | 19.46 |  | 8.66
62 | 010507007003 | 其他构件 | (1)混凝土柱脚包封 (2)钢柱底部包封 (3)非泵送 (4)C20 | m3 | 2.205 | 685.96 |  | 1512.54
62.1 | 10105044 | 其他构件(C20非泵送混凝土 小型构件) |  | m3 | 2.205 | 685.96 |  | 1512.54
63 | 010603002002 | 空腹钢柱 | (1)钢柱 (2)焊接H型钢 HN250*125*6*9（Q355B） (3)10号槽钢L=120mm、-10加劲板、垫板-70*14*70、-20*400*400预埋板 (4)金属构件运输 | t | 3.477 | 8093.15 |  | 28139.88
63.1 | 10302001T | 钢柱制作(钢板柱制作 焊接H型 最大钢板厚20mm以内) |  | t | 3.477 | 6764.22 |  | 23519.19
63.2 | 10302127 | 钢柱安装(3.0t以内) |  | t | 3.477 | 1168.32 |  | 4062.25
63.3 | 10302198 | 金属构件运输(一类金属构件 运距10km以内) |  | t | 3.477 | 160.61 |  | 558.44
64 | 011407005018 | 金属构件刷防火涂料 | (1)钢柱 (2) 采用厚型耐火极限2.5小时 | m2 | 106.7 | 158.39 |  | 16900.21
64.1 | 10114102T | 金属面防火涂料(钢结构防火涂料 超薄型 耐火极限2.5小时) |  | m2 | 106.7 | 64.2 |  | 6850.14
64.2 | 10114108 | 金属面防火涂料(钢结构防火涂料 厚型耐火极限2.5小时) |  | m2 | 106.7 | 94.19 |  | 10050.07
分部分项工程量清单与计价审核表
工程名称：延平所、临江所增设钢结构停车棚工程 | [6 empty] | 第10页 共13页
序号 | 项目编码 | 项目名称 | 项目特征描述 | 计量单位 | 工程量 | 金 额(元)
[6 empty] | 综合单价 |  | 合价
65 | 011405001018 | 金属面油漆 | (1)构件制作完毕进行表面抛丸除锈处理,除锈等级Sa2.5级 (2)红丹防锈底漆二度 (3)中灰色醇酸磁漆二度 | m2 | 106.7 | 66.68 |  | 7114.76
65.1 | 10302117 | 金属面除锈(抛丸) |  | m2 | 106.7 | 41.01 |  | 4375.77
65.2 | 10114110T | 金属面其他油漆(金属面 红丹防锈漆一遍) 防锈漆二遍 |  | m2 | 106.7 | 10.66 |  | 1137.42
65.3 | 10114113 | 金属面其他油漆(金属面 醇酸磁漆 二遍) |  | m2 | 106.7 | 15.01 |  | 1601.57
66 | 010604001002 | 钢梁 | (1)钢梁GJ1 (2)钢梁GJ1 H248*124*5*8 Q355B (3)端板、连接板 (4)金属构件运输 | t | 3.273 | 7693.5 |  | 25180.83
66.1 | 10302035T | 钢梁、钢吊车梁、钢制动梁制作、钢屋架制作(焊接H型钢梁制作 最大钢板厚20mm以内) |  | t | 3.273 | 6557.9 |  | 21464.01
66.2 | 10302132 | 钢梁、吊车梁(钢梁安装1.5t以内) |  | t | 3.273 | 974.99 |  | 3191.14
66.3 | 10302198 | 金属构件运输(一类金属构件 运距10km以内) |  | t | 3.273 | 160.61 |  | 525.68
67 | 011407005019 | 金属构件刷防火涂料 | (1)钢梁GL1/GL2 (2)膨胀型防火涂料 (3)耐火等级为二级 (4) 耐火极限1.5小时 | m2 | 110.9 | 47.18 |  | 5232.26
67.1 | 10114102T | 金属面防火涂料(钢结构防火涂料 超薄型 耐火极限1.5小时) |  | m2 | 110.9 | 47.18 |  | 5232.26
68 | 011405001019 | 金属面油漆 | (1)构件制作完毕进行表面抛丸除锈处理,除锈等级Sa2.5级 (2)红丹防锈底漆二度 (3)中灰色醇酸磁漆二度 | m2 | 110.9 | 66.68 |  | 7394.81
68.1 | 10302117 | 金属面除锈(抛丸) |  | m2 | 110.9 | 41.01 |  | 4548.01
68.2 | 10114110T | 金属面其他油漆(金属面 红丹防锈漆一遍) 防锈漆二遍 |  | m2 | 110.9 | 10.66 |  | 1182.19
68.3 | 10114113 | 金属面其他油漆(金属面 醇酸磁漆 二遍) |  | m2 | 110.9 | 15.01 |  | 1664.61
69 | 010606001009 | 钢支撑、钢拉条 | (1)钢管系杆 XG1 Φ121*3.5 (2)Q235B (3)5.5m | t | 0.958 | 8227.2 |  | 7881.66
69.1 | 10302159T | 钢支撑、檩条、其他钢构件安装(钢支撑安装 水平支撑) |  | t | 0.958 | 1623.53 |  | 1555.34
69.2 | 10302088T | 钢支撑、钢檩条、钢墙架制作(钢支撑制作 钢管型) |  | t | 0.958 | 6454 |  | 6182.93
69.3 | 10302200 | 金属构件运输(二类金属构件 运距10km以内) |  | t | 0.958 | 149.68 |  | 143.39
70 | 011407005020 | 金属构件刷防火涂料 | (1)钢管系杆 XG1 (2) 耐火极限1.5小时 | m2 | 35.9 | 47.18 |  | 1693.76
分部分项工程量清单与计价审核表
工程名称：延平所、临江所增设钢结构停车棚工程 | [6 empty] | 第11页 共13页
序号 | 项目编码 | 项目名称 | 项目特征描述 | 计量单位 | 工程量 | 金 额(元)
[6 empty] | 综合单价 |  | 合价
70.1 | 10114102T | 金属面防火涂料(钢结构防火涂料 超薄型 耐火极限1.5小时) |  | m2 | 35.9 | 47.18 |  | 1693.76
71 | 011405001020 | 金属面油漆 | (1)构件制作完毕进行表面抛丸除锈处理,除锈等级Sa2.5级 (2)红丹防锈底漆二度 (3)中灰色醇酸磁漆二度 | m2 | 35.9 | 134.6 |  | 4832.14
71.1 | 10114110T | 金属面其他油漆(金属面 丙烯酸脂肪族聚氨酯面漆二遍) |  | m2 | 35.9 | 31.01 |  | 1113.26
71.2 | 10302117T | 金属面除锈(抛丸) Sa2级 |  | m2 | 35.9 | 36.91 |  | 1325.07
71.3 | 10302117 | 金属面除锈(抛丸) |  | m2 | 35.9 | 41.01 |  | 1472.26
71.4 | 10114110T | 金属面其他油漆(金属面 红丹防锈漆一遍) 防锈漆二遍 |  | m2 | 35.9 | 10.66 |  | 382.69
71.5 | 10114113 | 金属面其他油漆(金属面 醇酸磁漆 二遍) |  | m2 | 35.9 | 15.01 |  | 538.86
72 | 010606002002 | 钢檩条 | (1)C型檩条 C200*70*20*2.0(Q235B) (2)每根构件质量0.3t以外 (3)金属构件运输 | t | 2.147 | 6680.51 |  | 14343.05
72.1 | 10302091T | 钢支撑、钢檩条、钢墙架制作(钢檩条制作 C型Z型) |  | t | 2.147 | 5209.55 |  | 11184.9
72.2 | 10302162 | 钢支撑、檩条、其他钢构件安装(钢檩条安装 每根构件质量0.3t以外) |  | t | 2.147 | 1321.28 |  | 2836.79
72.3 | 10302200 | 金属构件运输(二类金属构件 运距10km以内) |  | t | 2.147 | 149.68 |  | 321.36
73 | 011407005021 | 金属构件刷防火涂料 | (1)屋面檩条 (2)膨胀型防火涂料 (3)耐火等级为二级 (4) 耐火极限1.5小时 | m2 | 281.2 | 47.18 |  | 13267.02
73.1 | 10114102T | 金属面防火涂料(钢结构防火涂料 超薄型 耐火极限1.5小时) |  | m2 | 281.2 | 47.18 |  | 13267.02
74 | 011405001021 | 金属面油漆 | (1)构件制作完毕进行表面抛丸除锈处理,除锈等级Sa2.5级 (2)红丹防锈底漆二度 (3)中灰色醇酸磁漆二度 | m2 | 281.2 | 66.68 |  | 18750.42
74.1 | 10302117 | 金属面除锈(抛丸) |  | m2 | 281.2 | 41.01 |  | 11532.01
74.2 | 10114110T | 金属面其他油漆(金属面 红丹防锈漆一遍) 防锈漆二遍 |  | m2 | 281.2 | 10.66 |  | 2997.59
74.3 | 10114113 | 金属面其他油漆(金属面 醇酸磁漆 二遍) |  | m2 | 281.2 | 15.01 |  | 4220.81
75 | 010606001010 | 钢支撑、钢拉条 | (1)钢支撑 Q235B (2)圆钢支撑SC-Ф22、T1-Ф12、撑杆CG-Ф12+Ф32*2、YC-L50*4 (3)5.5m (4)金属构件运输 | t | 1.213 | 7941.25 |  | 9632.74
75.1 | 10302088T | 钢支撑、钢檩条、钢墙架制 |  | t | 1.213 | 6168.05 |  | 7481.84
分部分项工程量清单与计价审核表
工程名称：延平所、临江所增设钢结构停车棚工程 | [6 empty] | 第12页 共13页
序号 | 项目编码 | 项目名称 | 项目特征描述 | 计量单位 | 工程量 | 金 额(元)
[6 empty] | 综合单价 |  | 合价
作(钢支撑制作 钢管型)
75.2 | 10302159T | 钢支撑、檩条、其他钢构件安装(钢支撑安装 水平支撑) |  | t | 1.213 | 1623.53 |  | 1969.34
75.3 | 10302200 | 金属构件运输(二类金属构件 运距10km以内) |  | t | 1.213 | 149.68 |  | 181.56
76 | 011407005022 | 金属构件刷防火涂料 | (1)钢支撑 (2)膨胀型防火涂料 (3)耐火等级为二级 (4) 耐火极限1.5小时 | m2 | 59.9 | 47.18 |  | 2826.08
76.1 | 10114102T | 金属面防火涂料(钢结构防火涂料 超薄型 耐火极限1.5小时) |  | m2 | 59.9 | 47.18 |  | 2826.08
77 | 011405001022 | 金属面油漆 | (1)构件制作完毕进行表面抛丸除锈处理,除锈等级Sa2.5级 (2)红丹防锈底漆二度 (3)中灰色醇酸磁漆二度 | m2 | 59.9 | 66.68 |  | 3994.13
77.1 | 10302117 | 金属面除锈(抛丸) |  | m2 | 59.9 | 41.01 |  | 2456.5
77.2 | 10114110T | 金属面其他油漆(金属面 红丹防锈漆一遍) 防锈漆二遍 |  | m2 | 59.9 | 10.66 |  | 638.53
77.3 | 10114113 | 金属面其他油漆(金属面 醇酸磁漆 二遍) |  | m2 | 59.9 | 15.01 |  | 899.1
78 | 010606001011 | 钢支撑、钢拉条 | (1) ZC1-L63*5角钢 Q235 (2)柱间支撑 (3)5.5m | t | 0.197 | 7640.15 |  | 1505.11
78.1 | 10302088T | 钢支撑、钢檩条、钢墙架制作(钢支撑制作 钢管型) |  | t | 0.197 | 6009.17 |  | 1183.81
78.2 | 10302160T | 钢支撑、檩条、其他钢构件安装(钢支撑安装 垂直支撑) |  | t | 0.197 | 1481.26 |  | 291.81
78.3 | 10302200 | 金属构件运输(二类金属构件 运距10km以内) |  | t | 0.197 | 149.68 |  | 29.49
79 | 011407005023 | 金属构件刷防火涂料 | (1)钢支撑 (2) 耐火极限1.5小时 | m2 | 10.116 | 47.18 |  | 477.27
79.1 | 10114102T | 金属面防火涂料(钢结构防火涂料 超薄型 耐火极限1.5小时) |  | m2 | 10.116 | 47.18 |  | 477.27
80 | 011405001023 | 金属面油漆 | (1)构件制作完毕进行表面抛丸除锈处理,除锈等级Sa2.5级 (2)红丹防锈底漆二度 (3)中灰色醇酸磁漆二度 | m2 | 10.116 | 66.68 |  | 674.53
80.1 | 10302117 | 金属面除锈(抛丸) |  | m2 | 10.116 | 41.01 |  | 414.86
80.2 | 10114110T | 金属面其他油漆(金属面 红丹防锈漆一遍) 防锈漆二遍 |  | m2 | 10.116 | 10.66 |  | 107.84
80.3 | 10114113 | 金属面其他油漆(金属面 醇酸磁漆 二遍) |  | m2 | 10.116 | 15.01 |  | 151.84
81 | 010516001001 | 螺栓 | (1)锚栓 (2)M24 | t | 0.202 | 7042.6 |  | 1422.61
81.1 | 10105126 | 铁件、螺栓(预埋铁件安装) |  | t | 0.202 | 7042.6 |  | 1422.61
分部分项工程量清单与计价审核表
工程名称：延平所、临江所增设钢结构停车棚工程 | [6 empty] | 第13页 共13页
序号 | 项目编码 | 项目名称 | 项目特征描述 | 计量单位 | 工程量 | 金 额(元)
[6 empty] | 综合单价 |  | 合价
82 | 040901010003 | 高强螺栓 | (1)高强螺栓 (2)M20 | 套 | 192 | 33.17 |  | 6368.64
82.1 | 10302214T | 其他(高强螺栓安装) |  | 套 | 192 | 33.17 |  | 6368.64
83 | 010901002002 | 型材屋面 | (1)0.5mm厚360°咬合式深豆绿色镀铝锌彩钢板 | m2 | 440.7 | 48.52 |  | 21382.76
83.1 | 10109025 | 型材屋面(单层彩钢板 檩条或混凝土面上) |  | m2 | 440.7 | 48.52 |  | 21382.76
84 | 010902007002 | 屋面天沟、檐沟防水 | (1)250宽不锈钢天沟 | m | 65 | 97.74 |  | 6353.1
84.1 | 10109109T | 屋面天沟、檐沟(不锈钢天沟) |  | m | 65 | 97.74 |  | 6353.1
85 | 031001006002 | 塑料管 | (1)室内塑料雨水管(粘接) 外径110mm以内 | m | 100.8 | 48.22 |  | 4860.58
85.1 | 31001384T | 室内塑料雨水管(粘接) 外径110mm以内 |  | m | 100.8 | 48.22 |  | 4860.58
|  | 分部小计 | [5 empty] | 212078.62
合 计 | [7 empty] | 546514.2

## 总价措施项目清单与计价审核表(含分项)
总价措施项目清单与计价审核表
工程名称：延平所、临江所增设钢结构停车棚工程 |  |  |  | 第1页 共1页
序号 | 项 目 名 称 | 计 算 基 础 (元) | 费 率(%) | 金 额(元)
延平所钢结构停车棚
房屋建筑与装饰工程
总体道路
1 | 安全文明施工费 | 148427 | 0.48 | 712
2 | 其他总价措施费 | 148427 | 0.35 | 519
4 | 扬尘污染防治措施费 | 712 | 10 | 71
车棚
1 | 安全文明施工费 | 137998 | 0.48 | 662
2 | 其他总价措施费 | 137998 | 0.35 | 483
4 | 扬尘污染防治措施费 | 662 | 10 | 66
临江所钢结构停车棚
房屋建筑与装饰工程
总体道路
1 | 安全文明施工费 | 37544 | 0.48 | 180
2 | 其他总价措施费 | 37544 | 0.35 | 131
4 | 扬尘污染防治措施费 | 180 | 10 | 18
车棚
1 | 安全文明施工费 | 235510 | 0.48 | 1130
2 | 其他总价措施费 | 235510 | 0.35 | 824
4 | 扬尘污染防治措施费 | 1130 | 10 | 113
合 计 |  |  |  | 4909

## 单价措施项目清单与计价审核表(含定额)
单价措施项目清单与计价审核表
工程名称：延平所、临江所增设钢结构停车棚工程 | [6 empty] | 第1页 共1页
序号 | 项目编码 | 项目名称 | 项目特征描述 | 计量单位 | 工程量 | 金 额(元)
[6 empty] | 综合单价 |  | 合价
延平所钢结构停车棚 | [8 empty] | 单项工程(17房屋建筑与装饰)
房屋建筑与装饰工程 | [8 empty] | 单位工程(17房屋建筑与装饰)
总体道路 | [8 empty] | 分项工程(17房屋建筑与装饰)
1 | 021005001001 | 大型机械设备进出场及安拆 | (1)履带式单斗挖掘机进出场费(1m3以内) | 台次 | 1 | 1762.27 |  | 1762.27
1.1 | 10117123 | 履带式单斗挖掘机进出场费(1m3以内) |  | 台次 | 1 | 1762.27 |  | 1762.27
车棚 | [8 empty] | 分项工程(17房屋建筑与装饰)
2 | 011702001001 | 基础模板 | (1)现浇混凝土胶合板模板(基础 独立基础) | m2 | 31.44 | 66.73 |  | 2097.99
2.1 | 10117037 | 现浇混凝土胶合板模板(基础 独立基础) |  | m2 | 31.44 | 66.73 |  | 2097.99
3 | 011702002001 | 柱模板 |  | m2 | 20.16 | 71.83 |  | 1448.09
3.1 | 10117045 | 现浇混凝土胶合板模板(柱 独立矩形柱) |  | m2 | 20.16 | 71.83 |  | 1448.09
4 | 011702033001 | 垫层模板 | (1)现浇混凝土胶合板模板(基础 垫层) | m2 | 6.72 | 66.73 |  | 448.43
4.1 | 10117035 | 现浇混凝土胶合板模板(基础 垫层) |  | m2 | 6.72 | 66.73 |  | 448.43
5 | 011702036001 | 小型构件模板 |  | m2 | 1.47 | 71.82 |  | 105.58
5.1 | 10117073 | 现浇混凝土胶合板模板(其他构件 小型构件) |  | m2 | 1.47 | 71.82 |  | 105.58
临江所钢结构停车棚 | [8 empty] | 单项工程(17房屋建筑与装饰)
房屋建筑与装饰工程 | [8 empty] | 单位工程(17房屋建筑与装饰)
总体道路 | [8 empty] | 分项工程(17房屋建筑与装饰)
6 | 021005001002 | 大型机械设备进出场及安拆 | (1)履带式单斗挖掘机进出场费(1m3以内) | 台次 | 1 | 1762.27 |  | 1762.27
6.1 | 10117123 | 履带式单斗挖掘机进出场费(1m3以内) |  | 台次 | 1 | 1762.27 |  | 1762.27
车棚 | [8 empty] | 分项工程(17房屋建筑与装饰)
7 | 011702001002 | 基础模板 | (1)现浇混凝土胶合板模板(基础 独立基础) | m2 | 34.56 | 66.73 |  | 2306.19
7.1 | 10117037 | 现浇混凝土胶合板模板(基础 独立基础) |  | m2 | 34.56 | 66.73 |  | 2306.19
8 | 011702002002 | 柱模板 |  | m2 | 30.24 | 71.83 |  | 2172.14
8.1 | 10117045 | 现浇混凝土胶合板模板(柱 独立矩形柱) |  | m2 | 30.24 | 71.83 |  | 2172.14
9 | 011702033002 | 垫层模板 | (1)现浇混凝土胶合板模板(基础 垫层) | m2 | 10.08 | 66.73 |  | 672.64
9.1 | 10117035 | 现浇混凝土胶合板模板(基础 垫层) |  | m2 | 10.08 | 66.73 |  | 672.64
10 | 011702036002 | 小型构件模板 |  | m2 | 2.646 | 71.82 |  | 190.04
10.1 | 10117073 | 现浇混凝土胶合板模板(其他构件 小型构件) |  | m2 | 2.646 | 71.82 |  | 190.04
合 计 | [7 empty] | 12965.64

## 其他项目清单与计价汇总表
其他项目清单与计价汇总表
工程名称：延平所、临江所增设钢结构停车棚工程 |  |  | 第1页 共1页
序号 | 项 目 名 称 | 金额(元) | 备注
1 | 暂列金额 | 0
2 | 专业工程暂估价
3 | 总承包服务费
合 计 |  | 0 | ——