## 分部分项工程量清单报价表
分部分项工程量清单报价表
工程名称：延平所、临江所增设钢结构停车棚工程 | [6 empty] | 第1页 共7页
序号 | 项目编码 | 项目名称 | 项目特征描述 | 计量单位 | 工程量 | 金 额(元)
[6 empty] | 综合单价 |  | 合价
延平所钢结构停车棚 | [8 empty] | 单项工程(17房屋建筑与装饰)
房屋建筑与装饰工程 | [8 empty] | 单位工程(17房屋建筑与装饰)
总体道路 | [8 empty] | 分项工程(17房屋建筑与装饰)
1 | 041001005001 | 拆除侧、平（缘）石 | (1)拆除路沿石 石质 截面半周长50cm | m | 48.6
2 | 040101001001 | 挖一般土方 | (1)三类土 | m3 | 231.233
3 | 040101003001 | 挖基坑土方 | (1)三类土 (2)1.5m以内 | m3 | 65.61
4 | 040103002001 | 余方弃置 | (1)土方 (2)10KM | m3 | 296.843
5 | 040202011001 | 碎石 | (1)厚度:10cm (2)石料规格:级配碎石 | m2 | 659.65
6 | 040202015001 | 水泥稳定碎（砾）石 | (1)水泥含量:5% (2)石料规格:水泥稳定碎石 (3)厚度:10Cm | m2 | 659.65
7 | 040203007001 | 水泥混凝土 | (1)厚度:20Cm (2)抗弯拉4.5MPa水泥混凝土 | m2 | 659.65
8 | 010401014004 | 砖地沟、明暗沟 | (1)C25混凝土水沟壁 (2)C15混凝土垫层 (3)铸铁沟盖板40厚 | m | 26.094
9 | 010401014003 | 砖地沟、明暗沟 | (1)C25混凝土水沟壁 (2)C15混凝土垫层 | m | 44.77
10 | 010401003001 | 实心砖墙 | (1)烧结煤矸石普通砖 240×115×53 (2)M5现拌混合砂浆 | m3 | 7.385
11 | 010401003002 | 实心砖墙 |  | m3 | 0.848
12 | 011201001001 | 墙面一般抹灰 | (1)新砌砖墙抹灰 (2)6厚1:2.5水泥砂浆抹面 (3)12厚1:3水泥砂浆抹面 | m2 | 50.34
13 | 031001001001 | 镀锌钢管 | (1)110镀锌钢管暗埋 | m | 61.2
14 | 010101007001 | 管沟土方 |  | m | 34.4
车棚 | [8 empty] | 分项工程(17房屋建筑与装饰)
15 | 010101004001 | 挖基坑土方 | (1)土壤类别:三类土 (2)挖土深度:1.15m | m3 | 52.8
16 | 010103001001 | 回填方 | (1)原土回填 | m3 | 40.008
17 | 040103002002 | 余方弃置 | (1)土方 (2)10KM | m3 | 12.792
18 | 010501001001 | 垫层 | (1)现场拌制 (2)C15 | m3 | 2.352
19 | 010501003001 | 独立基础 | (1)现场拌制 (2)C30 | m3 | 6.912
20 | 010502001001 | 矩形柱 | (1)非泵送 | m3 | 3.528
分部分项工程量清单报价表
工程名称：延平所、临江所增设钢结构停车棚工程 | [6 empty] | 第2页 共7页
序号 | 项目编码 | 项目名称 | 项目特征描述 | 计量单位 | 工程量 | 金 额(元)
[6 empty] | 综合单价 |  | 合价
(2)C30
21 | 010515001005 | 现浇构件钢筋 | (1)HRB400EΦ10 | t | 0.429
22 | 010515001002 | 现浇构件钢筋 | (1)HRB400EΦ12 | t | 0.191
23 | 010515001003 | 现浇构件钢筋 | (1)HRB400EΦ18 | t | 0.348
分部小计
钢结构
24 | 010507009001 | 钢结构基底灌浆 | (1)钢柱底灌浆 (2)C35自流平微膨胀混凝土 | m3 | 0.294
25 | 010507007002 | 其他构件 | (1)柱脚混凝土包封 (2)非泵送 (3)C15 | m3 | 1.176
26 | 010603002001 | 空腹钢柱 | (1)钢柱 (2)焊接H型钢 HN300*200*6*8（Q235B） (3)10号槽钢L=120mm、-8加劲板、垫板-70*20*70、-20*300*250预埋板 (4)金属构件运输 | t | 2.116
27 | 011407005001 | 金属构件刷防火涂料 | (1)钢柱 (2)膨胀型防火涂料 (3)耐火等级为二级 (4) 耐火极限2.5小时 | m2 | 66.1
28 | 011405001001 | 金属面油漆 | (1)金属面除锈(抛丸) Sa2.5级 (2)环氧富锌底漆 50um 1遍 (3)环氧云铁漆 60um 1遍 (4)丙烯酸脂肪族聚氨酯面漆 60(30*2)um 喷涂两遍 | m2 | 66.1
29 | 010604001001 | 钢梁 | (1)钢梁GL1/GL2 (2)热轧H型钢 GL1:HN200*100*5.5*8(Q235B)GL2:HN198*99*4.5*7(Q235B) (3)端板、连接板 (4)金属构件运输 | t | 2.368
30 | 011407005002 | 金属构件刷防火涂料 | (1)钢梁GL1/GL2 (2)膨胀型防火涂料 (3)耐火等级为二级 (4) 耐火极限1.5小时 | m2 | 82
31 | 011405001002 | 金属面油漆 | (1)金属面除锈(抛丸) Sa2.5级 (2)环氧富锌底漆 50um 1遍 (3)环氧云铁漆 60um 1遍 (4)丙烯酸脂肪族聚氨酯面漆 60(30*2)um | m2 | 82
分部分项工程量清单报价表
工程名称：延平所、临江所增设钢结构停车棚工程 | [6 empty] | 第3页 共7页
序号 | 项目编码 | 项目名称 | 项目特征描述 | 计量单位 | 工程量 | 金 额(元)
[6 empty] | 综合单价 |  | 合价
喷涂两遍
32 | 010606001002 | 钢支撑、钢拉条 | (1) Φ114*3 Q235B (2)连梁 XG1 (3)金属构件运输10km | t | 0.17
33 | 011407005004 | 金属构件刷防火涂料 | (1)连梁 XG1 (2)膨胀型防火涂料 (3)耐火等级为二级 (4) 耐火极限1.5小时 | m2 | 7.4
34 | 011405001003 | 金属面油漆 | (1)金属面除锈(抛丸) Sa2.5级 (2)环氧富锌底漆 50um 1遍 (3)环氧云铁漆 60um 1遍 (4)丙烯酸脂肪族聚氨酯面漆 60(30*2)um 喷涂两遍 | m2 | 7.4
35 | 010606002001 | 钢檩条 | (1)C型檩条 C200*70*20*2.0(Q235B) (2)金属构件运输 | t | 1.039
36 | 011407005003 | 金属构件刷防火涂料 | (1)屋面檩条 (2)膨胀型防火涂料 (3)耐火等级为二级 (4) 耐火极限1.5小时 | m2 | 136.1
37 | 011405001004 | 金属面油漆 | (1)金属面除锈(抛丸) Sa2级 (2)环氧富锌底漆 50um 1遍 (3)环氧云铁漆 60um 1遍 (4)丙烯酸脂肪族聚氨酯面漆 60(30*2)um 喷涂两遍 | m2 | 136.1
38 | 010606001001 | 钢支撑、钢拉条 | (1)钢支撑 (2)连梁SC1Ф20、拉杆Ф20、斜拉杆Ф20、撑杆L50*4、隅撑L50*4（Q235B) (3)檩托加劲板PL-20*150*8/2、檩托板 PL-8 (4)金属构件运输 | t | 0.612
39 | 011407005005 | 金属构件刷防火涂料 | (1)钢支撑 (2)膨胀型防火涂料 (3)耐火等级为二级 (4) 耐火极限1.5小时 | m2 | 25.981
40 | 011405001005 | 金属面油漆 | (1)金属面除锈(抛丸) Sa2级 (2)环氧富锌底漆 50um 1遍 (3)环氧云铁漆 60um 1遍 (4)丙烯酸脂肪族聚氨酯面漆 60(30*2)um | m2 | 25.981
分部分项工程量清单报价表
工程名称：延平所、临江所增设钢结构停车棚工程 | [6 empty] | 第4页 共7页
序号 | 项目编码 | 项目名称 | 项目特征描述 | 计量单位 | 工程量 | 金 额(元)
[6 empty] | 综合单价 |  | 合价
喷涂两遍
41 | 010516002001 | 预埋铁件 | (1)锚栓 (2)m24 | t | 0.147
42 | 040901010002 | 高强螺栓 | (1)高强螺栓 (2)M20 | 套 | 48
43 | 010901002001 | 型材屋面 | (1)50mm厚波形彩钢夹心板 | m2 | 253.072
44 | 010902007001 | 屋面天沟、檐沟防水 | (1)300mm镀锌铁皮天沟 | m | 46.24
45 | 031001006001 | 塑料管 | (1)室内塑料雨水管(粘接) 外径110mm以内 | m | 40
临江所钢结构停车棚 | [8 empty] | 单项工程(17房屋建筑与装饰)
房屋建筑与装饰工程 | [8 empty] | 单位工程(17房屋建筑与装饰)
总体道路 | [8 empty] | 分项工程(17房屋建筑与装饰)
46 | 041001001001 | 拆除路面 |  | m2 | 162
47 | 040103002007 | 余方弃置 |  | m3 | 32.4
48 | 040202011002 | 碎石 | (1)厚度:10cm (2)石料规格:级配碎石 | m2 | 162
49 | 040202015002 | 水泥稳定碎（砾）石 | (1)水泥含量:5% (2)石料规格:水泥稳定碎石 (3)厚度:10Cm | m2 | 162
50 | 040203007002 | 水泥混凝土 | (1)厚度:20Cm (2)抗弯拉4.5MPa水泥混凝土 | m2 | 162
51 | 040501016001 | 砌筑方沟 | (1)砂浆强度等级、配合比:M10 (2)垫层、基础材质及厚度:100mm厚碎石垫层 (3)混凝土构件运距:100mm厚C15混凝土沟底板（非泵送商品混凝土） (4)断面规格:400×300mm (5)砌筑材料品种、规格、强度等级:水泥实心砖 240×115×53 MU10 (6)勾缝、抹面要求:20mm厚1：2.5水泥砂浆 | m | 30
车棚 | [8 empty] | 分项工程(17房屋建筑与装饰)
52 | 010101004002 | 挖基坑土方 | (1)土壤类别:三类土 (2)挖土深度:1.15m | m3 | 68.4
53 | 010103001002 | 回填方 | (1)原土回填 | m3 | 50.535
分部分项工程量清单报价表
工程名称：延平所、临江所增设钢结构停车棚工程 | [6 empty] | 第5页 共7页
序号 | 项目编码 | 项目名称 | 项目特征描述 | 计量单位 | 工程量 | 金 额(元)
[6 empty] | 综合单价 |  | 合价
54 | 040103002008 | 余方弃置 | (1)土方 (2)10KM | m3 | 17.865
55 | 010501001002 | 垫层 | (1)现场拌制 (2)C15 | m3 | 3.528
56 | 010501003002 | 独立基础 | (1)现场拌制 (2)C30 | m3 | 10.368
57 | 010502001002 | 矩形柱 | (1)非泵送 (2)C30 | m3 | 5.292
58 | 010515001012 | 现浇构件钢筋 |  | t | 0.643
59 | 010515001013 | 现浇构件钢筋 | (1)HRB400EΦ12 | t | 0.287
60 | 010515001014 | 现浇构件钢筋 | (1)HRB400EΦ18 | t | 0.523
钢结构
61 | 010507009002 | 钢结构基底灌浆 | (1)钢柱底 (2)C35微膨胀细石砼待定位后浇筑 | m3 | 0.441
62 | 010507007003 | 其他构件 | (1)混凝土柱脚包封 (2)钢柱底部包封 (3)非泵送 (4)C20 | m3 | 2.205
63 | 010603002002 | 空腹钢柱 | (1)钢柱 (2)焊接H型钢 HN250*125*6*9（Q355B） (3)10号槽钢L=120mm、-10加劲板、垫板-70*14*70、-20*400*400预埋板 (4)金属构件运输 | t | 3.477
64 | 011407005018 | 金属构件刷防火涂料 | (1)钢柱 (2) 采用厚型耐火极限2.5小时 | m2 | 106.7
65 | 011405001018 | 金属面油漆 | (1)构件制作完毕进行表面抛丸除锈处理,除锈等级Sa2.5级 (2)红丹防锈底漆二度 (3)中灰色醇酸磁漆二度 | m2 | 106.7
66 | 010604001002 | 钢梁 | (1)钢梁GJ1 (2)钢梁GJ1 H248*124*5*8 Q355B (3)端板、连接板 (4)金属构件运输 | t | 3.273
67 | 011407005019 | 金属构件刷防火涂料 | (1)钢梁GL1/GL2 (2)膨胀型防火涂料 (3)耐火等级为二级 (4) 耐火极限1.5小时 | m2 | 110.9
68 | 011405001019 | 金属面油漆 | (1)构件制作完毕进行表面抛丸除锈处理,除锈等级Sa2.5级 (2)红丹防锈底漆二度 (3)中灰色醇酸磁漆二度 | m2 | 110.9
分部分项工程量清单报价表
工程名称：延平所、临江所增设钢结构停车棚工程 | [6 empty] | 第6页 共7页
序号 | 项目编码 | 项目名称 | 项目特征描述 | 计量单位 | 工程量 | 金 额(元)
[6 empty] | 综合单价 |  | 合价
69 | 010606001009 | 钢支撑、钢拉条 | (1)钢管系杆 XG1 Φ121*3.5 (2)Q235B (3)5.5m | t | 0.958
70 | 011407005020 | 金属构件刷防火涂料 | (1)钢管系杆 XG1 (2) 耐火极限1.5小时 | m2 | 35.9
71 | 011405001020 | 金属面油漆 | (1)构件制作完毕进行表面抛丸除锈处理,除锈等级Sa2.5级 (2)红丹防锈底漆二度 (3)中灰色醇酸磁漆二度 | m2 | 35.9
72 | 010606002002 | 钢檩条 | (1)C型檩条 C200*70*20*2.0(Q235B) (2)每根构件质量0.3t以外 (3)金属构件运输 | t | 2.147
73 | 011407005021 | 金属构件刷防火涂料 | (1)屋面檩条 (2)膨胀型防火涂料 (3)耐火等级为二级 (4) 耐火极限1.5小时 | m2 | 281.2
74 | 011405001021 | 金属面油漆 | (1)构件制作完毕进行表面抛丸除锈处理,除锈等级Sa2.5级 (2)红丹防锈底漆二度 (3)中灰色醇酸磁漆二度 | m2 | 281.2
75 | 010606001010 | 钢支撑、钢拉条 | (1)钢支撑 Q235B (2)圆钢支撑SC-Ф22、T1-Ф12、撑杆CG-Ф12+Ф32*2、YC-L50*4 (3)5.5m (4)金属构件运输 | t | 1.213
76 | 011407005022 | 金属构件刷防火涂料 | (1)钢支撑 (2)膨胀型防火涂料 (3)耐火等级为二级 (4) 耐火极限1.5小时 | m2 | 59.9
77 | 011405001022 | 金属面油漆 | (1)构件制作完毕进行表面抛丸除锈处理,除锈等级Sa2.5级 (2)红丹防锈底漆二度 (3)中灰色醇酸磁漆二度 | m2 | 59.9
78 | 010606001011 | 钢支撑、钢拉条 | (1) ZC1-L63*5角钢 Q235 (2)柱间支撑 (3)5.5m | t | 0.197
79 | 011407005023 | 金属构件刷防火涂料 | (1)钢支撑 (2) 耐火极限1.5小时 | m2 | 10.116
80 | 011405001023 | 金属面油漆 | (1)构件制作完毕进行表面抛丸除锈处理,除 | m2 | 10.116
分部分项工程量清单报价表
工程名称：延平所、临江所增设钢结构停车棚工程 | [6 empty] | 第7页 共7页
序号 | 项目编码 | 项目名称 | 项目特征描述 | 计量单位 | 工程量 | 金 额(元)
[6 empty] | 综合单价 |  | 合价
锈等级Sa2.5级 (2)红丹防锈底漆二度 (3)中灰色醇酸磁漆二度
81 | 010516001001 | 螺栓 | (1)锚栓 (2)M24 | t | 0.202
82 | 040901010003 | 高强螺栓 | (1)高强螺栓 (2)M20 | 套 | 192
83 | 010901002002 | 型材屋面 | (1)0.5mm厚360°咬合式深豆绿色镀铝锌彩钢板 | m2 | 440.7
84 | 010902007002 | 屋面天沟、檐沟防水 | (1)250宽不锈钢天沟 | m | 65
85 | 031001006002 | 塑料管 | (1)室内塑料雨水管(粘接) 外径110mm以内 | m | 100.8
分部小计
合 计

## 总价措施项目清单与计价表(含分项)
总价措施项目清单与计价表
工程名称：延平所、临江所增设钢结构停车棚工程 |  |  |  | 第1页 共1页
序号 | 项 目 名 称 | 计 算 基 础 (元) | 费 率(%) | 金 额(元)
延平所钢结构停车棚
房屋建筑与装饰工程
总体道路
1 | 安全文明施工费 | 148427 | 0.48 | 712
2 | 其他总价措施费 | 148427 | 0.35 | 519
4 | 扬尘污染防治措施费 | 712 | 10 | 71
车棚
1 | 安全文明施工费 | 137998 | 0.48 | 662
2 | 其他总价措施费 | 137998 | 0.35 | 483
4 | 扬尘污染防治措施费 | 662 | 10 | 66
临江所钢结构停车棚
房屋建筑与装饰工程
总体道路
1 | 安全文明施工费 | 37544 | 0.48 | 180
2 | 其他总价措施费 | 37544 | 0.35 | 131
4 | 扬尘污染防治措施费 | 180 | 10 | 18
车棚
1 | 安全文明施工费 | 235510 | 0.48 | 1130
2 | 其他总价措施费 | 235510 | 0.35 | 824
4 | 扬尘污染防治措施费 | 1130 | 10 | 113
合 计 |  |  |  | 4909

## 单价措施项目清单与计价表
单价措施项目清单与计价表
工程名称：延平所、临江所增设钢结构停车棚工程 | [6 empty] | 第1页 共1页
序号 | 项目编码 | 项目名称 | 项目特征描述 | 计量单位 | 工程量 | 金 额(元)
[6 empty] | 综合单价 |  | 合价
延平所钢结构停车棚 | [8 empty] | 单项工程(17房屋建筑与装饰)
房屋建筑与装饰工程 | [8 empty] | 单位工程(17房屋建筑与装饰)
总体道路 | [8 empty] | 分项工程(17房屋建筑与装饰)
1 | 021005001001 | 大型机械设备进出场及安拆 | (1)履带式单斗挖掘机进出场费(1m3以内) | 台次 | 1 | 1762.27 |  | 1762.27
车棚 | [8 empty] | 分项工程(17房屋建筑与装饰)
2 | 011702001001 | 基础模板 | (1)现浇混凝土胶合板模板(基础 独立基础) | m2 | 31.44 | 66.73 |  | 2097.99
3 | 011702002001 | 柱模板 |  | m2 | 20.16 | 71.83 |  | 1448.09
4 | 011702033001 | 垫层模板 | (1)现浇混凝土胶合板模板(基础 垫层) | m2 | 6.72 | 66.73 |  | 448.43
5 | 011702036001 | 小型构件模板 |  | m2 | 1.47 | 71.82 |  | 105.58
临江所钢结构停车棚 | [8 empty] | 单项工程(17房屋建筑与装饰)
房屋建筑与装饰工程 | [8 empty] | 单位工程(17房屋建筑与装饰)
总体道路 | [8 empty] | 分项工程(17房屋建筑与装饰)
6 | 021005001002 | 大型机械设备进出场及安拆 | (1)履带式单斗挖掘机进出场费(1m3以内) | 台次 | 1 | 1762.27 |  | 1762.27
车棚 | [8 empty] | 分项工程(17房屋建筑与装饰)
7 | 011702001002 | 基础模板 | (1)现浇混凝土胶合板模板(基础 独立基础) | m2 | 34.56 | 66.73 |  | 2306.19
8 | 011702002002 | 柱模板 |  | m2 | 30.24 | 71.83 |  | 2172.14
9 | 011702033002 | 垫层模板 | (1)现浇混凝土胶合板模板(基础 垫层) | m2 | 10.08 | 66.73 |  | 672.64
10 | 011702036002 | 小型构件模板 |  | m2 | 2.646 | 71.82 |  | 190.04
合 计 | [7 empty] | 12965.64

## 其他项目清单与计价汇总表
其他项目清单与计价汇总表
工程名称：延平所、临江所增设钢结构停车棚工程 |  |  | 第1页 共1页
序号 | 项 目 名 称 | 金额(元) | 备注
1 | 暂列金额 | 0
2 | 专业工程暂估价
3 | 总承包服务费
合 计 |  | 0 | ——