## 总说明 (hidden)
总说明
工程名称：透堡服务区室内业态提升改造专项工程 | 第1页 共1页

## 分部分项工程量清单与计价表
工程量清单（控制价）
工程名称：透堡服务区室内业态提升改造专项工程 | [6 empty] | 第1页 共18页
序号 | 项目编码 | 项目名称 | 项目特征描述 | 计量单位 | 工程量 | 金 额(元)
[6 empty] | 综合单价 |  | 合价
A区单体建筑 | [8 empty] | 单项工程(17房屋建筑与装饰)
房屋建筑与装饰工程 | [8 empty] | 单位工程(17房屋建筑与装饰)
墙面工程 | [8 empty] | 分项工程(17房屋建筑与装饰)
1 | 011201004001 | 立面砂浆找平层 | (1)内墙面水泥砂浆找平抹灰(砖墙、混凝土墙 9+5mm厚) | m2
2 | 011201004009 | 立面砂浆找平层 | (1)找平层砂浆厚度、配合比:10厚M15水泥砂浆粉刷 | m2 | 382.968 | 32.31 |  | 12373.7
3 | 011406001003 | 抹灰面油漆涂料 | (1)腻子种类、遍数:刮腻子两道 (2)油漆涂料品种、遍数（或厚度）:白色无机涂料（两底三面） | m2 | 382.968 | 51.37 |  | 19673.07
4 | 011207001001 | 墙面装饰板 | (1)18mm阻燃板+3mm木纹金属板 | m2 | 105.48 | 264.55 |  | 27904.73
5 | 011204003001 | 块料墙面 | (1)300x600瓷砖 (2)瓷砖专用粘结剂粘贴,磁砖缝隙不小于1.5mm | m2 | 382.53 | 186.79 |  | 71452.78
6 | 011204003002 | 块料墙面 | (1)100x1500瓷砖/750x1500瓷砖 (2)瓷砖专用粘结剂粘贴,磁砖缝隙不小于1.5mm | m2 | 102.795 | 186.39 |  | 19159.96
7 | 011201004002 | 立面砂浆找平层 | (1)内墙面水泥砂浆找平抹灰(砖墙、混凝土墙 9+5mm厚) | m2
8 | 011201004010 | 立面砂浆找平层 | (1)找平层砂浆厚度、配合比:10厚M15水泥砂浆粉刷 | m2 | 656.445 | 32.31 |  | 21209.74
9 | 010903002001 | 墙面涂膜防水 | (1)1.5mm厚JS防水涂料 | m2 | 16.364 | 73.59 |  | 1204.23
10 | 011208001001 | 柱（梁）面装饰 | (1)部位：柱子 (2)18mm阻燃板打底 (3)2mm黑胡桃木纹金属板饰面（玻璃胶黏贴） | m2 | 64.046 | 385.37 |  | 24681.41
11 | 011507003009 | 定制金属花格 | (1)部位：柱子 (2)定制金属花格 | m2 | 14.618 | 435.91 |  | 6372.13
12 | 011406001005 | 抹灰面油漆涂料 | (1)部位：柱子 (2)灰色艺术漆 | m2 | 6.157 | 82.09 |  | 505.43
13 | 011207001002 | 墙面装饰板 | (1)门楣 (2)铝方通40*50mm饰面 (3)白色硅酸钙板 (4)成品防火饰面板配套挂件 (5)9厚阻燃木夹板基层 (6)CL50轻钢龙骨+U型反刺龙骨竖向骨架,天 | m2
工程量清单（控制价）
工程名称：透堡服务区室内业态提升改造专项工程 | [6 empty] | 第2页 共18页
序号 | 项目编码 | 项目名称 | 项目特征描述 | 计量单位 | 工程量 | 金 额(元)
[6 empty] | 综合单价 |  | 合价
地固定,中距≤600mm
其他工程 | [8 empty] | 分项工程(17房屋建筑与装饰)
门窗
14 | 010801001001 | 木质门 | (1)成品木质门 (2)木饰面 (3)详门表做法 | m2 | 18.9 | 1027.71 |  | 19423.72
15 | 010801005001 | 木门框 | (1)木门套 | m | 54.75 | 80.47 |  | 4405.73
16 | 010810001001 | 窗帘 | (1)成品窗帘 | m | 5.6 | 100 |  | 560
7根柱子
17 | 011507003011 | 灯箱 | (1)成品软膜灯箱，18mm阻燃板打底、灯珠 | m2 | 27.264 | 446.7 |  | 12178.83
指引牌
18 | 080802013002 | 标识牌 | (1)吊式标识牌 0.35*2.2m (2)10厘不锈钢空心方杆吊杆 (3)1.5mm不锈钢折板成型 (4)内置钢结构，表面哑光汽车烤漆 (5)LED灯珠60株/m | 块 | 1 | 1395.49 |  | 1395.49
19 | 080802013004 | 标识牌 | (1)卫生间、母婴室标识牌 0.35*1.2m (2)10厘不锈钢空心方杆吊杆 (3)1.5mm不锈钢折板成型 (4)内置钢结构，表面哑光汽车烤漆 (5)LED灯珠60株/m | 块 | 1 | 761.18 |  | 761.18
20 | 080802013005 | 标识牌 | (1)男、女洗手间标识牌 0.2*0.45m (2)0.5mm不锈钢折板成型 (3)文字图形丝网印刷，表面哑光汽车烤漆 | 块 | 2 | 38.06 |  | 76.12
21 | 080802013006 | 标识牌 | (1)母婴室、无障碍洗手间、开水间标识牌 0.35*0.175m (2)0.5mm不锈钢折板成型 (3)文字图形丝网印刷，表面哑光汽车烤漆 | 块 | 3 | 38.06 |  | 114.18
22 | 080802013007 | 标识牌 | (1)淋浴室标识牌 0.12*0.3m (2)5mm亚克力哑光烤漆 (3)文字图形丝网印刷 | 块 | 44 | 12.69 |  | 558.36
23 | 080802013008 | 标识牌 | (1)垃圾箱、洗手液、坐便标识牌 0.12*0.12m (2)5mm亚克力哑光烤漆 | 块 | 77 | 10.15 |  | 781.55
工程量清单（控制价）
工程名称：透堡服务区室内业态提升改造专项工程 | [6 empty] | 第3页 共18页
序号 | 项目编码 | 项目名称 | 项目特征描述 | 计量单位 | 工程量 | 金 额(元)
[6 empty] | 综合单价 |  | 合价
(3)文字图形丝网印刷
24 | 080802013009 | 标识牌 | (1)网络覆盖、灭火器标识牌 0.12*0.12m (2)5mm亚克力哑光烤漆 (3)文字图形丝网印刷 | 块 | 4 | 10.15 |  | 40.6
25 | 080802013010 | 标识牌 | (1)注意防火、小心地滑等公共标识牌 0.1*0.25m (2)5mm亚克力哑光烤漆 (3)文字图形丝网印刷 | 块 | 20 | 12.69 |  | 253.8
综合餐厅
26 | 01B028 | 实木花格窗 | (1)实木花格窗（黑胡桃木线条） | m2 | 15.18 | 475.36 |  | 7215.96
27 | 011507003012 | 灯箱 | (1)成品软膜灯箱 | m2 | 25.04 | 446.7 |  | 11185.37
28 | 01B026 | 综合餐厅滑台 | (1)宽度：600mm (2)高度：800mm (3)台面：人造石台面（石材专业粘合剂粘结）+18MM阻燃板+40*40镀锌钢管 (4)内饰面（另计）：墙体基层+水泥砂浆找平层+瓷砖饰面 (5)外饰面：软膜灯箱（另计）+黑胡桃木纹线条 (6)led灯带 | m | 24.65 | 1432.18 |  | 35303.24
29 | 080802013011 | 实木牌匾 | (1)室内牌匾 (2)0.6*2m | 块 | 4 | 2283.53 |  | 9134.12
30 | 011505010001 | 镜面玻璃 | (1)10MM清波 | m2
预留招商
31 | 011507003013 | 灯箱（400mm高） | (1)成品软膜灯箱，18mm阻燃板打底、灯珠 | m2 | 12.612 | 446.7 |  | 5633.78
32 | 011507003014 | 灯箱（450mm高） | (1)成品软膜灯箱，18mm阻燃板打底、灯珠 | m2 | 17.429 | 446.7 |  | 7785.53
33 | 01B029 | 实木花格窗 | (1)实木花格窗（黑胡桃木线条） | m2 | 17.429 | 475.36 |  | 8285.05
34 | 011507003015 | 墙面广告灯箱 | (1)成品软膜灯箱，18mm阻燃板打底、灯珠 | m2 | 1.98 | 446.69 |  | 884.45
驿佳购、茉莉咖啡
35 | 080802013012 | 实木牌匾 | (1)大卖场室内牌匾 0.45*1.2m | 块 | 9 | 1522.36 |  | 13701.24
36 | 011508002001 | 有机玻璃字 | (1)迷你发光字 3700*450mm | 套
37 | 011508002003 | 有机玻璃字 | (1)海丝高速logo、驿佳购 | 套 | 2 | 2000 |  | 4000
38 | 011508002004 | 有机玻璃字 | (1)福农优品 (2)福建农业福建高速 | 套 | 2 | 2600 |  | 5200
39 | 011501021001 | 展示柜 | (1)成品货架 | m
工程量清单（控制价）
工程名称：透堡服务区室内业态提升改造专项工程 | [6 empty] | 第4页 共18页
序号 | 项目编码 | 项目名称 | 项目特征描述 | 计量单位 | 工程量 | 金 额(元)
[6 empty] | 综合单价 |  | 合价
(2)黑胡桃木纹线条
40 | 011507003010 | 灯箱（400mm高） | (1)成品软膜灯箱，18mm阻燃板打底、灯珠 | m2 | 16.56 | 446.7 |  | 7397.35
41 | 011507003016 | 灯箱（450mm高） | (1)成品软膜灯箱，18mm阻燃板打底、灯珠 | m2 | 23.94 | 446.7 |  | 10694
42 | 01B027 | 实木花格窗 | (1)实木花格窗（黑胡桃木线条） | m2 | 23.94 | 475.36 |  | 11380.12
43 | 011507003017 | 墙面广告灯箱 | (1)成品软膜灯箱，18mm阻燃板打底、灯珠 | m2 | 9.9 | 446.7 |  | 4422.33
44 | 011501020002 | 服务台 | (1)茉莉咖啡-收银台 (2)规格：（1000+3300）mm*800mm*1100mm (3)台面：白色人造石台面 (4)柜体：黑胡桃木纹防火板、18mm阻燃板 (5)骨架：40*40方管、60*40方管 (6)含抽屉、五金配件 | m | 4.3 | 1797.08 |  | 7727.44
45 | 011501020001 | 服务台 | (1)茉莉咖啡-咖啡台 (2)规格：（500+3000+500）mm*300mm*1100mm (3)台面：白色人造石台面 (4)柜体：黑胡桃木纹防火板、18mm阻燃板 (5)骨架：40*40方管、60*40方管 (6)含抽屉、五金配件 | m | 4 | 1736.84 |  | 6947.36
46 | 011505001001 | 洗漱台 | (1)茉莉咖啡洗手池 (2)规格：950mm*600mm*850mm (3)白色人造石台面 (4)黑胡桃木纹防火板柜体 (5)钢支架 | m2 | 0.57 | 722.44 |  | 411.79
47 | 011501011001 | 矮柜 | (1)驿佳购收银台背柜 (2)规格：900mm*450mm*800mm (3)白色人造石台面 (4)黑胡桃木纹防火板柜体 | 个 | 7 | 1033.11 |  | 7231.77
48 | 011210003001 | 玻璃隔断 | (1)玻璃隔断 (2)钢化玻璃12厚 (3)成品铝合金型材包边 | m2
49 | 01B102 | 中岛柜 | (1)中岛柜 (2)台柜规格:1880*1070*1200mm | 个 | 6 | 2854.42 |  | 17126.52
50 | 01B103 | 高中低柜 | (1)高中低柜（5个） (2)台柜规格:1280*450*900mm | 组 | 2 | 3704.4 |  | 7408.8
51 | 01B104 | 挂架 | (1)挂架 | 个 | 2 | 1750.7 |  | 3501.4
工程量清单（控制价）
工程名称：透堡服务区室内业态提升改造专项工程 | [6 empty] | 第5页 共18页
序号 | 项目编码 | 项目名称 | 项目特征描述 | 计量单位 | 工程量 | 金 额(元)
[6 empty] | 综合单价 |  | 合价
(2)950*330*1180mm
52 | 01B105 | 茶桌 | (1)茶桌 (2)2.4米（8件套） | 套 | 1 | 8728.16 |  | 8728.16
53 | 011501018004 | 货架 | (1)成品货架 | m2 | 77.22 | 851.26 |  | 65734.3
家具 | [8 empty] | 分项工程(17房屋建筑与装饰)
54 | 01B001 | 圆桌椅 | (1)一桌十椅 | 套 | 1 | 6500 |  | 6500
55 | 01B002 | 沙发 | (1)沙发1+2+3人位 | 套 | 1 | 6000 |  | 6000
56 | 01B003 | 茶几 | (1)茶几 | 张 | 1 | 1200 |  | 1200
57 | 01B004 | 边柜 | (1)边柜 | 张 | 1 | 350 |  | 350
58 | 01B005 | 长方形桌椅 | (1)一桌四椅 | 套 | 30 | 3600 |  | 108000
59 | 01B006 | 木座椅 | (1)木座椅 | 套 | 1 | 3500 |  | 3500
安装工程 | [8 empty] | 单位工程(17安装)
强电系统 | [8 empty] | 分项工程(17安装)
60 | 030404017036 | 配电箱 | (1)成套配电箱安装 APDK配电箱 | 台 | 1 | 4819.63 |  | 4819.63
61 | 030404017037 | 配电箱 | (1)成套配电箱安装 APXC配电箱 | 台 | 1 | 2827.89 |  | 2827.89
62 | 030404017038 | 配电箱 | (1)成套配电箱安装 APZZ配电箱 | 台 | 1 | 4692.78 |  | 4692.78
63 | 030404017039 | 配电箱 | (1)成套配电箱安装 ALMC1配电箱 | 台 | 1 | 1901.79 |  | 1901.79
64 | 030404017040 | 配电箱 | (1)成套配电箱安装 ALMC2配电箱 | 台 | 1 | 1204.05 |  | 1204.05
65 | 030404017041 | 配电箱 | (1)成套配电箱安装 ALZS1配电箱 | 台 | 1 | 1204.05 |  | 1204.05
66 | 030404017042 | 配电箱 | (1)成套配电箱安装 ALZS2配电箱 | 台 | 1 | 1039.12 |  | 1039.12
67 | 030411001036 | 配管 | (1)砖、混凝土结构暗配 JDG20 | m | 1191.99 | 14.22 |  | 16950.1
68 | 030411001037 | 配管 | (1)砖、混凝土结构暗配 JDG25 | m | 559.8 | 17.13 |  | 9589.37
69 | 030411001038 | 配管 | (1)金属软管DN20 | m | 106 | 48.45 |  | 5135.7
70 | 030411001039 | 配管 | (1)钢管敷设(砖、混凝土结构暗配 SC32) | m | 170.72 | 29.55 |  | 5044.78
71 | 030411001040 | 配管 | (1)钢管敷设(砖、混凝土结构暗配 SC40) | m | 63.42 | 40.17 |  | 2547.58
72 | 030408001011 | 电力电缆 | (1)室内铜芯电力电缆敷设 WDZB-YJY-5×6 五芯电力电缆敷设 | m | 194.48 | 48.51 |  | 9434.22
73 | 030408001012 | 电力电缆 | (1)室内铜芯电力电缆敷设 WDZB-YJY-5×10 五芯电力电缆敷设 | m | 73.99 | 71.5 |  | 5290.29
74 | 030408006011 | 电力电缆头 | (1)1KV以下室内干包 | 个 | 26 | 107.67 |  | 2799.42
工程量清单（控制价）
工程名称：透堡服务区室内业态提升改造专项工程 | [6 empty] | 第6页 共18页
序号 | 项目编码 | 项目名称 | 项目特征描述 | 计量单位 | 工程量 | 金 额(元)
[6 empty] | 综合单价 |  | 合价
式铜芯电力电缆头WDZB-YJY-5×6 五芯电力电缆头制作安装
75 | 030408006012 | 电力电缆头 | (1)1KV以下室内干包式铜芯电力电缆头WDZB-YJY-5×10 五芯电力电缆头制作安装 | 个 | 12 | 107.67 |  | 1292.04
76 | 030411004011 | 配线 | (1)管内穿线 WDZB-BYJ-2.5 | m | 4066.23 | 4.79 |  | 19477.24
77 | 030411004012 | 配线 | (1)管内穿线 WDZB-BYJ-6 | m | 1799.4 | 8.24 |  | 14827.06
78 | 030412001031 | 普通灯具 | (1)600×600格栅灯30W | 套 | 21 | 182.35 |  | 3829.35
79 | 030412001032 | 普通灯具 | (1)2800×120平板灯10W | 套 | 10 | 220.77 |  | 2207.7
80 | 030412001033 | 普通灯具 | (1)吸顶灯10W | 套 | 6 | 82.73 |  | 496.38
81 | 030412004021 | 装饰灯 | (1)嵌入式可调角度射灯12W | 套 | 8 | 77.55 |  | 620.4
82 | 030412004022 | 装饰灯 | (1)筒灯9W | 套 | 49 | 87.37 |  | 4281.13
83 | 030412004023 | 装饰灯 | (1)软膜灯箱12W | 套 | 16 | 86.45 |  | 1383.2
84 | 030412004024 | 装饰灯 | (1)滑轨式射灯12W (2)点光源艺术装饰灯具安装(滑轨) | 套 | 190 | 185.9 |  | 35321
85 | 030412001034 | 普通灯具 | (1)艺术吊顶灯(1)15W | 套 | 12 | 411.06 |  | 4932.72
86 | 030412001035 | 普通灯具 | (1)艺术吊顶灯(2)15W | 套 | 24 | 411.06 |  | 9865.44
87 | 030412001036 | 普通灯具 | (1)灭蝇灯10W | 套 | 10 | 98.61 |  | 986.1
88 | 030412005003 | 荧光灯 | (1)LED灯带12W | 套 | 164.02 | 68.31 |  | 11204.21
89 | 030404034021 | 照明开关 | (1)单联单控开关 | 个 | 1 | 15.67 |  | 15.67
90 | 030404034022 | 照明开关 | (1)双联单控开关 | 个 | 7 | 17.96 |  | 125.72
91 | 030404034023 | 照明开关 | (1)三联单控开关 | 个 | 13 | 20.4 |  | 265.2
92 | 030404034024 | 照明开关 | (1)四联单控开关 | 个 | 1 | 25.6 |  | 25.6
93 | 030404019003 | 控制开关 | (1)风扇调速开关 | 个 | 10 | 17.32 |  | 173.2
94 | 030404035021 | 插座 | (1)10A厨房插座 | 个 | 23 | 34.45 |  | 792.35
95 | 030404035022 | 插座 | (1)16A厨房插座 | 个 | 44 | 37.9 |  | 1667.6
96 | 030404035023 | 插座 | (1)地面插座 | 个 | 4 | 249.92 |  | 999.68
97 | 030404035024 | 插座 | (1)普通五孔插座 | 个 | 69 | 18.72 |  | 1291.68
98 | 030404033011 | 风扇 | (1)民用电器安装(风扇安装 吊风扇) | 台 | 10 | 151.59 |  | 1515.9
99 | 030404033012 | 风扇 | (1)民用电器安装(风扇安装 排气扇) | 台 | 9 | 244.5 |  | 2200.5
100 | 030411006026 | 接线盒 | (1)钢制灯头盒 | 个 | 212 | 7.77 |  | 1647.24
101 | 030411006027 | 接线盒 | (1)钢制开关插座合 | 个 | 178 | 7.97 |  | 1418.66
102 | 030411006028 | 接线盒 | (1)接线盒安装(暗装接线盒) | 个 | 19 | 7.77 |  | 147.63
工程量清单（控制价）
工程名称：透堡服务区室内业态提升改造专项工程 | [6 empty] | 第7页 共18页
序号 | 项目编码 | 项目名称 | 项目特征描述 | 计量单位 | 工程量 | 金 额(元)
[6 empty] | 综合单价 |  | 合价
弱电系统 | [8 empty] | 分项工程(17安装)
103 | 030411001041 | 配管 | (1)砖、混凝土结构暗配 JDG20 | m | 74.43 | 14.22 |  | 1058.39
104 | 030411001042 | 配管 | (1)金属软管DN20 | m | 106 | 37.47 |  | 3971.82
105 | 030502005011 | 双绞线缆 | (1)双绞线缆(管内穿放 5类4对UTP) | m | 235.29 | 4.76 |  | 1119.98
106 | 030502005012 | 双绞线缆 | (1)双绞线缆(线槽内布放 5类4对UTP) | m | 965.19 | 4.61 |  | 4449.53
107 | 030502012003 | 信息插座 | (1)网络插座 | 个/块 | 8 | 41.54 |  | 332.32
108 | 030411006029 | 接线盒 | (1)接线盒安装(暗装接线盒) (2)普通开关、按钮安装(空白面板安装) | 个 | 4 | 11.63 |  | 46.52
109 | 030411006030 | 接线盒 | (1)安装信息插座底盒(接线盒)(砖墙内) | 个 | 8 | 18.76 |  | 150.08
110 | 030502019003 | 双绞线缆测试 | (1)测试(4对双绞线缆) | 链路/点 | 9 | 14.06 |  | 126.54
给排水系统 | [8 empty] | 分项工程(17安装)
污废水
111 | 031001006056 | 塑料管 | (1)UPVC排水管DN75 | m | 94.88 | 53.6 |  | 5085.57
112 | 031001006057 | 塑料管 | (1)UPVC排水管DN100 | m | 30.65 | 77.85 |  | 2386.1
113 | 031004014003 | 给、排水附(配)件 | (1)网框地漏 DN100 | 个/组 | 5 | 155.61 |  | 778.05
114 | 030413002011 | 凿(压)槽 | (1)混凝土结构(宽mm×深mm90×90) | m | 14 | 70.84 |  | 991.76
115 | 030413002012 | 凿(压)槽 | (1)混凝土结构(宽mm×深mm100×140) | m | 6 | 89.23 |  | 535.38
冷热水
116 | 031001006058 | 塑料管 | (1)PPR给水管DN15 (2)管道消毒、冲洗(公称直径15mm以内) | m | 17.49 | 28.82 |  | 504.06
117 | 031001006059 | 塑料管 | (1)PPR给水管DN20 (2)管道消毒、冲洗(公称直径20mm以内) | m | 15.49 | 32.21 |  | 498.93
118 | 031001006060 | 塑料管 | (1)PPR给水管DN25 (2)管道消毒、冲洗(公称直径25mm以内) | m | 22.59 | 38.3 |  | 865.2
119 | 031001006061 | 塑料管 | (1)PPR给水管DN32 (2)管道消毒、冲洗(公称直径32mm以内) | m | 38.44 | 47.13 |  | 1811.68
120 | 031001006062 | 塑料管 | (1)PPR给水管DN40 (2)管道消毒、冲洗(公称直径40mm以内) | m | 5.58 | 56.12 |  | 313.15
121 | 031001006063 | 塑料管 | (1)PPR给水管DN50 (2)管道消毒、冲洗(公称直径50mm以内) | m | 5.67 | 78.97 |  | 447.76
122 | 031001006064 | 塑料管 | (1)PPR热水管DN15 (2)管道消毒、冲洗(公称直径15mm以内) | m | 1.96 | 30.39 |  | 59.56
工程量清单（控制价）
工程名称：透堡服务区室内业态提升改造专项工程 | [6 empty] | 第8页 共18页
序号 | 项目编码 | 项目名称 | 项目特征描述 | 计量单位 | 工程量 | 金 额(元)
[6 empty] | 综合单价 |  | 合价
123 | 031001006065 | 塑料管 | (1)PPR热水管DN20 (2)管道消毒、冲洗(公称直径20mm以内) | m | 0.59 | 35.15 |  | 20.74
124 | 031001006066 | 塑料管 | (1)PPR热水管DN25 (2)管道消毒、冲洗(公称直径25mm以内) | m | 2.71 | 41.98 |  | 113.77
125 | 031003001031 | 螺纹阀门 | (1)截止阀DN15 | 个 | 1 | 57.84 |  | 57.84
126 | 031003001032 | 螺纹阀门 | (1)截止阀DN20 | 个 | 2 | 73.04 |  | 146.08
127 | 031003001033 | 螺纹阀门 | (1)截止阀DN25 | 个 | 5 | 101.3 |  | 506.5
128 | 031003001034 | 螺纹阀门 | (1)截止阀DN32 | 个 | 2 | 157.27 |  | 314.54
129 | 031003001035 | 螺纹阀门 | (1)截止阀DN40 | 个 | 1 | 222.75 |  | 222.75
130 | 031003001036 | 螺纹阀门 | (1)止回阀DN25 | 个 | 5 | 91.79 |  | 458.95
排风系统 | [8 empty] | 分项工程(17安装)
131 | 030702001021 | 碳钢通风管道制作安装 | (1)(镀锌薄钢板矩形风管(δ=0.5mm) 长边长≤320mm | m2
132 | 030702001022 | 碳钢通风管道制作安装 | (1)(镀锌薄钢板矩形风管(δ=0.6mm) 长边长≤450mm | m2
133 | 030702001023 | 碳钢通风管道制作安装 | (1)(镀锌薄钢板矩形风管(δ=0.75mm) 长边长≤1000mm | m2
134 | 030702001024 | 碳钢通风管道制作安装 | (1)(镀锌薄钢板矩形风管(δ=1.0mm) 长边长≤2000mm | m2
135 | 030702009003 | 弯头导流叶片 | (1)弯头导流叶片及其他(软管接口) | m2
136 | 031201003004 | 金属结构刷油 | (1)手工除锈(一般钢结构 轻锈) (2)一般钢结构(红丹防锈漆 第一遍) (3)一般钢结构(红丹防锈漆 第二遍) (4)一般钢结构(调和漆 第一遍) (5)一般钢结构(调和漆 第二遍) | kg
137 | 030703001026 | 碳钢阀门 | (1)70℃防火阀200×200 (2)设备支架制作、安装(设备及部件支架 ≤50kg) | 个
138 | 030703001027 | 碳钢阀门 | (1)70℃防火阀320×200 (2)设备支架制作、安装(设备及部件支架 ≤50kg) | 个
139 | 030703001028 | 碳钢阀门 | (1)70℃防火阀630×250 (2)设备支架制作、安装(设备及部件支架 ≤50kg) | 个
工程量清单（控制价）
工程名称：透堡服务区室内业态提升改造专项工程 | [6 empty] | 第9页 共18页
序号 | 项目编码 | 项目名称 | 项目特征描述 | 计量单位 | 工程量 | 金 额(元)
[6 empty] | 综合单价 |  | 合价
140 | 030703001029 | 碳钢阀门 | (1)蝶阀250×200 | 个
141 | 030703001030 | 碳钢阀门 | (1)蝶阀400×200 | 个
142 | 030703008031 | 不锈钢风口、散流器、百叶窗 | (1)单层百叶风口(带调节阀)200×200 | 个
143 | 030703008032 | 不锈钢风口、散流器、百叶窗 | (1)单层百叶风口(带调节阀)250×250 | 个
144 | 030703008033 | 不锈钢风口、散流器、百叶窗 | (1)单层百叶风口320×200 | 个
145 | 030703008034 | 不锈钢风口、散流器、百叶窗 | (1)单层百叶风口500×400 | 个
146 | 030703008035 | 不锈钢风口、散流器、百叶窗 | (1)单层百叶风口1000×200 | 个
147 | 030703008036 | 不锈钢风口、散流器、百叶窗 | (1)单层百叶风口1500×200 | 个
148 | 030703020003 | 消声器 | (1)消声器630×250×900 | 个
149 | 030108003016 | 轴流通风机 | (1)防爆柜式离心排风机 DKT9B-1 参数见图纸 (2)设备支架制作、安装(设备及部件支架 ≤50kg) | 台
150 | 030108003017 | 轴流通风机 | (1)静音型排风机 DPT20-54B 参数见图纸 (2)设备支架制作、安装(设备及部件支架 ≤50kg) | 台
151 | 030108003018 | 轴流通风机 | (1)管道式排气扇 DPT20-54C 参数见图纸 (2)设备支架制作、安装(设备及部件支架 ≤50kg) | 台
152 | 030108006003 | 其他风机 | (1)全金属吊式排气扇 BPT12-34J45 参数见图纸 | 台
153 | 030704001003 | 通风工程检测、调试 | (1)系统调整费 通风空调工程 | 系统
B区单体建筑 | [8 empty] | 单项工程(17房屋建筑与装饰)
房屋建筑与装饰工程 | [8 empty] | 单位工程(17房屋建筑与装饰)
墙面工程 | [8 empty] | 分项工程(17房屋建筑与装饰)
154 | 011201004019 | 立面砂浆找平层 | (1)内墙面水泥砂浆找平抹灰(砖墙、混凝土墙 9+5mm厚) | m2
155 | 011201004020 | 立面砂浆找平层 | (1)找平层砂浆厚度、配合比:10厚M15水泥砂浆粉刷 | m2 | 382.968 | 32.31 |  | 12373.7
156 | 011406001010 | 抹灰面油漆涂料 | (1)腻子种类、遍数:刮腻子两道 (2)油漆涂料品种、遍数（或厚度）:白色无机涂料（两底三面） | m2 | 382.968 | 51.37 |  | 19673.07
工程量清单（控制价）
工程名称：透堡服务区室内业态提升改造专项工程 | [6 empty] | 第10页 共18页
序号 | 项目编码 | 项目名称 | 项目特征描述 | 计量单位 | 工程量 | 金 额(元)
[6 empty] | 综合单价 |  | 合价
157 | 011207001007 | 墙面装饰板 | (1)18mm阻燃板+3mm木纹金属板 | m2 | 105.48 | 264.55 |  | 27904.73
158 | 011204003007 | 块料墙面 | (1)300x600瓷砖 (2)瓷砖专用粘结剂粘贴,磁砖缝隙不小于1.5mm | m2 | 382.53 | 186.79 |  | 71452.78
159 | 011204003008 | 块料墙面 | (1)100x1500瓷砖/750x1500瓷砖 (2)瓷砖专用粘结剂粘贴,磁砖缝隙不小于1.5mm | m2 | 102.795 | 186.39 |  | 19159.96
160 | 011201004021 | 立面砂浆找平层 | (1)内墙面水泥砂浆找平抹灰(砖墙、混凝土墙 9+5mm厚) | m2
161 | 011201004022 | 立面砂浆找平层 | (1)找平层砂浆厚度、配合比:10厚M15水泥砂浆粉刷 | m2 | 656.445 | 32.31 |  | 21209.74
162 | 010903002002 | 墙面涂膜防水 | (1)1.5mm厚JS防水涂料 | m2 | 16.364 | 73.59 |  | 1204.23
163 | 011208001002 | 柱（梁）面装饰 | (1)部位：柱子 (2)18mm阻燃板打底 (3)2mm黑胡桃木纹金属板饰面（玻璃胶黏贴） | m2 | 64.046 | 385.37 |  | 24681.41
164 | 011507003036 | 定制金属花格 | (1)部位：柱子 (2)定制金属花格 | m2 | 14.618 | 435.91 |  | 6372.13
165 | 011406001011 | 抹灰面油漆涂料 | (1)部位：柱子 (2)灰色艺术漆 | m2 | 6.157 | 82.09 |  | 505.43
166 | 011207001008 | 墙面装饰板 | (1)门楣 (2)铝方通40*50mm饰面 (3)白色硅酸钙板 (4)成品防火饰面板配套挂件 (5)9厚阻燃木夹板基层 (6)CL50轻钢龙骨+U型反刺龙骨竖向骨架,天地固定,中距≤600mm | m2
其他工程 | [8 empty] | 分项工程(17房屋建筑与装饰)
门窗
167 | 010801001002 | 木质门 | (1)成品木质门 (2)木饰面 (3)详门表做法 | m2 | 18.9 | 1027.71 |  | 19423.72
168 | 010801005002 | 木门框 | (1)木门套 | m | 54.75 | 80.47 |  | 4405.73
169 | 010810001002 | 窗帘 | (1)成品窗帘 | m | 5.6 | 100 |  | 560
7根柱子
170 | 011507003037 | 灯箱 | (1)成品软膜灯箱，18mm阻燃板打底、灯珠 | m2 | 27.264 | 446.7 |  | 12178.83
指引牌
工程量清单（控制价）
工程名称：透堡服务区室内业态提升改造专项工程 | [6 empty] | 第11页 共18页
序号 | 项目编码 | 项目名称 | 项目特征描述 | 计量单位 | 工程量 | 金 额(元)
[6 empty] | 综合单价 |  | 合价
171 | 080802013033 | 标识牌 | (1)吊式标识牌 0.35*2.2m (2)10厘不锈钢空心方杆吊杆 (3)1.5mm不锈钢折板成型 (4)内置钢结构，表面哑光汽车烤漆 (5)LED灯珠60株/m | 块 | 1 | 1395.49 |  | 1395.49
172 | 080802013034 | 标识牌 | (1)卫生间、母婴室标识牌 0.35*1.2m (2)10厘不锈钢空心方杆吊杆 (3)1.5mm不锈钢折板成型 (4)内置钢结构，表面哑光汽车烤漆 (5)LED灯珠60株/m | 块 | 1 | 761.18 |  | 761.18
173 | 080802013035 | 标识牌 | (1)男、女洗手间标识牌 0.2*0.45m (2)0.5mm不锈钢折板成型 (3)文字图形丝网印刷，表面哑光汽车烤漆 | 块 | 2 | 38.06 |  | 76.12
174 | 080802013036 | 标识牌 | (1)母婴室、无障碍洗手间、开水间标识牌 0.35*0.175m (2)0.5mm不锈钢折板成型 (3)文字图形丝网印刷，表面哑光汽车烤漆 | 块 | 3 | 38.06 |  | 114.18
175 | 080802013037 | 标识牌 | (1)淋浴室标识牌 0.12*0.3m (2)5mm亚克力哑光烤漆 (3)文字图形丝网印刷 | 块 | 44 | 12.69 |  | 558.36
176 | 080802013038 | 标识牌 | (1)垃圾箱、洗手液、坐便标识牌 0.12*0.12m (2)5mm亚克力哑光烤漆 (3)文字图形丝网印刷 | 块 | 77 | 10.15 |  | 781.55
177 | 080802013039 | 标识牌 | (1)网络覆盖、灭火器标识牌 0.12*0.12m (2)5mm亚克力哑光烤漆 (3)文字图形丝网印刷 | 块 | 4 | 10.15 |  | 40.6
178 | 080802013040 | 标识牌 | (1)注意防火、小心地滑等公共标识牌 0.1*0.25m (2)5mm亚克力哑光烤漆 (3)文字图形丝网印刷 | 块 | 20 | 12.69 |  | 253.8
综合餐厅
179 | 01B092 | 实木花格窗 | (1)实木花格窗（黑胡桃木线条） | m2 | 15.18 | 475.36 |  | 7215.96
工程量清单（控制价）
工程名称：透堡服务区室内业态提升改造专项工程 | [6 empty] | 第12页 共18页
序号 | 项目编码 | 项目名称 | 项目特征描述 | 计量单位 | 工程量 | 金 额(元)
[6 empty] | 综合单价 |  | 合价
180 | 011507003038 | 灯箱 | (1)成品软膜灯箱 | m2 | 25.04 | 446.7 |  | 11185.37
181 | 01B093 | 综合餐厅滑台 | (1)宽度：600mm (2)高度：800mm (3)台面：人造石台面（石材专业粘合剂粘结）+18MM阻燃板+40*40镀锌钢管 (4)内饰面（另计）：墙体基层+水泥砂浆找平层+瓷砖饰面 (5)外饰面：软膜灯箱（另计）+黑胡桃木纹线条 (6)led灯带 | m | 24.65 | 1432.18 |  | 35303.24
182 | 080802013041 | 实木牌匾 | (1)室内牌匾 (2)0.6*2m | 块 | 4 | 2283.53 |  | 9134.12
183 | 011505010002 | 镜面玻璃 | (1)10MM清波 | m2
预留招商
184 | 011507003039 | 灯箱（400mm高） | (1)成品软膜灯箱，18mm阻燃板打底、灯珠 | m2 | 12.612 | 446.7 |  | 5633.78
185 | 011507003040 | 灯箱（450mm高） | (1)成品软膜灯箱，18mm阻燃板打底、灯珠 | m2 | 17.429 | 446.7 |  | 7785.53
186 | 01B094 | 实木花格窗 | (1)实木花格窗（黑胡桃木线条） | m2 | 17.429 | 475.36 |  | 8285.05
187 | 011507003041 | 墙面广告灯箱 | (1)成品软膜灯箱，18mm阻燃板打底、灯珠 | m2 | 1.98 | 446.69 |  | 884.45
驿佳购、茉莉咖啡
188 | 080802013042 | 实木牌匾 | (1)大卖场室内牌匾 0.45*1.2m | 块 | 9 | 1522.36 |  | 13701.24
189 | 011508002011 | 有机玻璃字 | (1)迷你发光字 3700*450mm | 套
190 | 011508002012 | 有机玻璃字 | (1)海丝高速logo、驿佳购 | 套 | 2 | 2000 |  | 4000
191 | 011508002013 | 有机玻璃字 | (1)福农优品 (2)福建农业福建高速 | 套 | 2 | 2600 |  | 5200
192 | 011501021002 | 展示柜 | (1)成品货架 (2)黑胡桃木纹线条 | m
193 | 011507003042 | 灯箱（400mm高） | (1)成品软膜灯箱，18mm阻燃板打底、灯珠 | m2 | 16.56 | 446.7 |  | 7397.35
194 | 011507003043 | 灯箱（450mm高） | (1)成品软膜灯箱，18mm阻燃板打底、灯珠 | m2 | 23.94 | 446.7 |  | 10694
195 | 01B095 | 实木花格窗 | (1)实木花格窗（黑胡桃木线条） | m2 | 23.94 | 475.36 |  | 11380.12
196 | 011507003044 | 墙面广告灯箱 | (1)成品软膜灯箱，18mm阻燃板打底、灯珠 | m2 | 9.9 | 446.7 |  | 4422.33
197 | 011501020007 | 服务台 | (1)茉莉咖啡-收银台 (2)规格：（1000+3300）mm*800mm*1100mm (3)台面：白色人造石台面 (4)柜体：黑胡桃木纹防火板、18mm阻燃板 | m | 4.3 | 1797.08 |  | 7727.44
工程量清单（控制价）
工程名称：透堡服务区室内业态提升改造专项工程 | [6 empty] | 第13页 共18页
序号 | 项目编码 | 项目名称 | 项目特征描述 | 计量单位 | 工程量 | 金 额(元)
[6 empty] | 综合单价 |  | 合价
(5)骨架：40*40方管、60*40方管 (6)含抽屉、五金配件
198 | 011501020008 | 服务台 | (1)茉莉咖啡-咖啡台 (2)规格：（500+3000+500）mm*300mm*1100mm (3)台面：白色人造石台面 (4)柜体：黑胡桃木纹防火板、18mm阻燃板 (5)骨架：40*40方管、60*40方管 (6)含抽屉、五金配件 | m | 4 | 1736.84 |  | 6947.36
199 | 011505001002 | 洗漱台 | (1)茉莉咖啡洗手池 (2)规格：950mm*600mm*850mm (3)白色人造石台面 (4)黑胡桃木纹防火板柜体 (5)钢支架 | m2 | 0.57 | 722.44 |  | 411.79
200 | 011501011002 | 矮柜 | (1)驿佳购收银台背柜 (2)规格：900mm*450mm*800mm (3)白色人造石台面 (4)黑胡桃木纹防火板柜体 | 个 | 7 | 1033.11 |  | 7231.77
201 | 011210003002 | 玻璃隔断 | (1)玻璃隔断 (2)钢化玻璃12厚 (3)成品铝合金型材包边 | m2
202 | 01B106 | 中岛柜 | (1)中岛柜 (2)台柜规格:1880*1070*1200mm | 个 | 6 | 2854.42 |  | 17126.52
203 | 01B107 | 高中低柜 | (1)高中低柜（5个） (2)台柜规格:1280*450*900mm | 组 | 2 | 3704.4 |  | 7408.8
204 | 01B108 | 挂架 | (1)挂架 (2)950*330*1180mm | 个 | 2 | 1750.7 |  | 3501.4
205 | 01B109 | 茶桌 | (1)茶桌 (2)2.4米（8件套） | 套 | 1 | 8728.16 |  | 8728.16
206 | 011501018005 | 货架 | (1)成品货架 | m2 | 77.22 | 851.26 |  | 65734.3
家具 | [8 empty] | 分项工程(17房屋建筑与装饰)
207 | 01B096 | 圆桌椅 | (1)一桌十椅 | 套 | 1 | 6500 |  | 6500
208 | 01B097 | 沙发 | (1)沙发1+2+3人位 | 套 | 1 | 6000 |  | 6000
209 | 01B098 | 茶几 | (1)茶几 | 张 | 1 | 1200 |  | 1200
210 | 01B099 | 边柜 | (1)边柜 | 张 | 1 | 350 |  | 350
211 | 01B100 | 长方形桌椅 | (1)一桌四椅 | 套 | 30 | 3600 |  | 108000
212 | 01B101 | 木座椅 | (1)木座椅 | 套 | 1 | 3500 |  | 3500
工程量清单（控制价）
工程名称：透堡服务区室内业态提升改造专项工程 | [6 empty] | 第14页 共18页
序号 | 项目编码 | 项目名称 | 项目特征描述 | 计量单位 | 工程量 | 金 额(元)
[6 empty] | 综合单价 |  | 合价
安装工程 | [8 empty] | 单位工程(17安装)
强电系统 | [8 empty] | 分项工程(17安装)
213 | 030404017057 | 配电箱 | (1)成套配电箱安装 APDK配电箱 | 台 | 1 | 4819.63 |  | 4819.63
214 | 030404017058 | 配电箱 | (1)成套配电箱安装 APXC配电箱 | 台 | 1 | 2827.89 |  | 2827.89
215 | 030404017059 | 配电箱 | (1)成套配电箱安装 APZZ配电箱 | 台 | 1 | 4692.78 |  | 4692.78
216 | 030404017060 | 配电箱 | (1)成套配电箱安装 ALMC1配电箱 | 台 | 1 | 1901.79 |  | 1901.79
217 | 030404017061 | 配电箱 | (1)成套配电箱安装 ALMC2配电箱 | 台 | 1 | 1204.05 |  | 1204.05
218 | 030404017062 | 配电箱 | (1)成套配电箱安装 ALZS1配电箱 | 台 | 1 | 1204.05 |  | 1204.05
219 | 030404017063 | 配电箱 | (1)成套配电箱安装 ALZS2配电箱 | 台 | 1 | 1039.12 |  | 1039.12
220 | 030411001057 | 配管 | (1)砖、混凝土结构暗配 JDG20 | m | 1191.99 | 14.22 |  | 16950.1
221 | 030411001058 | 配管 | (1)砖、混凝土结构暗配 JDG25 | m | 559.8 | 17.13 |  | 9589.37
222 | 030411001059 | 配管 | (1)金属软管DN20 | m | 106 | 48.45 |  | 5135.7
223 | 030411001060 | 配管 | (1)钢管敷设(砖、混凝土结构暗配 SC32) | m | 170.72 | 29.55 |  | 5044.78
224 | 030411001061 | 配管 | (1)钢管敷设(砖、混凝土结构暗配 SC40) | m | 63.42 | 40.17 |  | 2547.58
225 | 030408001017 | 电力电缆 | (1)室内铜芯电力电缆敷设 WDZB-YJY-5×6 五芯电力电缆敷设 | m | 194.48 | 48.51 |  | 9434.22
226 | 030408001018 | 电力电缆 | (1)室内铜芯电力电缆敷设 WDZB-YJY-5×10 五芯电力电缆敷设 | m | 73.99 | 71.5 |  | 5290.29
227 | 030408006017 | 电力电缆头 | (1)1KV以下室内干包式铜芯电力电缆头WDZB-YJY-5×6 五芯电力电缆头制作安装 | 个 | 26 | 107.67 |  | 2799.42
228 | 030408006018 | 电力电缆头 | (1)1KV以下室内干包式铜芯电力电缆头WDZB-YJY-5×10 五芯电力电缆头制作安装 | 个 | 12 | 107.67 |  | 1292.04
229 | 030411004017 | 配线 | (1)管内穿线 WDZB-BYJ-2.5 | m | 4066.23 | 4.79 |  | 19477.24
230 | 030411004018 | 配线 | (1)管内穿线 WDZB-BYJ-6 | m | 1799.4 | 8.24 |  | 14827.06
231 | 030412001049 | 普通灯具 | (1)600×600格栅灯30W | 套 | 21 | 182.35 |  | 3829.35
232 | 030412001050 | 普通灯具 | (1)2800×120平板灯10W | 套 | 10 | 220.77 |  | 2207.7
233 | 030412001051 | 普通灯具 | (1)吸顶灯10W | 套 | 6 | 82.73 |  | 496.38
工程量清单（控制价）
工程名称：透堡服务区室内业态提升改造专项工程 | [6 empty] | 第15页 共18页
序号 | 项目编码 | 项目名称 | 项目特征描述 | 计量单位 | 工程量 | 金 额(元)
[6 empty] | 综合单价 |  | 合价
234 | 030412004033 | 装饰灯 | (1)嵌入式可调角度射灯12W | 套 | 8 | 77.55 |  | 620.4
235 | 030412004034 | 装饰灯 | (1)筒灯9W | 套 | 49 | 87.37 |  | 4281.13
236 | 030412004035 | 装饰灯 | (1)软膜灯箱12W | 套 | 16 | 86.45 |  | 1383.2
237 | 030412004036 | 装饰灯 | (1)滑轨式射灯12W (2)点光源艺术装饰灯具安装(滑轨) | 套 | 190 | 185.9 |  | 35321
238 | 030412001052 | 普通灯具 | (1)艺术吊顶灯(1)15W | 套 | 12 | 411.06 |  | 4932.72
239 | 030412001053 | 普通灯具 | (1)艺术吊顶灯(2)15W | 套 | 24 | 411.06 |  | 9865.44
240 | 030412001054 | 普通灯具 | (1)灭蝇灯10W | 套 | 10 | 98.61 |  | 986.1
241 | 030412005004 | 荧光灯 | (1)LED灯带12W | 套 | 164.02 | 68.31 |  | 11204.21
242 | 030404034033 | 照明开关 | (1)单联单控开关 | 个 | 1 | 15.67 |  | 15.67
243 | 030404034034 | 照明开关 | (1)双联单控开关 | 个 | 7 | 17.96 |  | 125.72
244 | 030404034035 | 照明开关 | (1)三联单控开关 | 个 | 13 | 20.4 |  | 265.2
245 | 030404034036 | 照明开关 | (1)四联单控开关 | 个 | 1 | 25.6 |  | 25.6
246 | 030404019004 | 控制开关 | (1)风扇调速开关 | 个 | 10 | 17.32 |  | 173.2
247 | 030404035033 | 插座 | (1)10A厨房插座 | 个 | 23 | 34.45 |  | 792.35
248 | 030404035034 | 插座 | (1)16A厨房插座 | 个 | 44 | 37.9 |  | 1667.6
249 | 030404035035 | 插座 | (1)地面插座 | 个 | 4 | 249.92 |  | 999.68
250 | 030404035036 | 插座 | (1)普通五孔插座 | 个 | 69 | 18.72 |  | 1291.68
251 | 030404033017 | 风扇 | (1)民用电器安装(风扇安装 吊风扇) | 台 | 10 | 151.59 |  | 1515.9
252 | 030404033018 | 风扇 | (1)民用电器安装(风扇安装 排气扇) | 台 | 9 | 244.5 |  | 2200.5
253 | 030411006041 | 接线盒 | (1)钢制灯头盒 | 个 | 212 | 7.77 |  | 1647.24
254 | 030411006042 | 接线盒 | (1)钢制开关插座合 | 个 | 178 | 7.97 |  | 1418.66
255 | 030411006043 | 接线盒 | (1)接线盒安装(暗装接线盒) | 个 | 19 | 7.77 |  | 147.63
弱电系统 | [8 empty] | 分项工程(17安装)
256 | 030411001062 | 配管 | (1)砖、混凝土结构暗配 JDG20 | m | 74.43 | 14.22 |  | 1058.39
257 | 030411001063 | 配管 | (1)金属软管DN20 | m | 106 | 37.47 |  | 3971.82
258 | 030502005017 | 双绞线缆 | (1)双绞线缆(管内穿放 5类4对UTP) | m | 235.29 | 4.76 |  | 1119.98
259 | 030502005018 | 双绞线缆 | (1)双绞线缆(线槽内布放 5类4对UTP) | m | 965.19 | 4.61 |  | 4449.53
260 | 030502012004 | 信息插座 | (1)网络插座 | 个/块 | 8 | 41.54 |  | 332.32
261 | 030411006044 | 接线盒 | (1)接线盒安装(暗装接线盒) (2)普通开关、按钮安装(空白面板安装) | 个 | 4 | 11.63 |  | 46.52
262 | 030411006045 | 接线盒 | (1)安装信息插座底盒(接线盒)(砖墙内) | 个 | 8 | 18.76 |  | 150.08
工程量清单（控制价）
工程名称：透堡服务区室内业态提升改造专项工程 | [6 empty] | 第16页 共18页
序号 | 项目编码 | 项目名称 | 项目特征描述 | 计量单位 | 工程量 | 金 额(元)
[6 empty] | 综合单价 |  | 合价
263 | 030502019004 | 双绞线缆测试 | (1)测试(4对双绞线缆) | 链路/点 | 9 | 14.06 |  | 126.54
给排水系统 | [8 empty] | 分项工程(17安装)
污废水
264 | 031001006089 | 塑料管 | (1)UPVC排水管DN75 | m | 94.88 | 53.6 |  | 5085.57
265 | 031001006090 | 塑料管 | (1)UPVC排水管DN100 | m | 30.65 | 77.85 |  | 2386.1
266 | 031004014004 | 给、排水附(配)件 | (1)网框地漏 DN100 | 个/组 | 5 | 155.61 |  | 778.05
267 | 030413002017 | 凿(压)槽 | (1)混凝土结构(宽mm×深mm90×90) | m | 14 | 70.84 |  | 991.76
268 | 030413002018 | 凿(压)槽 | (1)混凝土结构(宽mm×深mm100×140) | m | 6 | 89.23 |  | 535.38
冷热水
269 | 031001006091 | 塑料管 | (1)PPR给水管DN15 (2)管道消毒、冲洗(公称直径15mm以内) | m | 17.49 | 28.82 |  | 504.06
270 | 031001006092 | 塑料管 | (1)PPR给水管DN20 (2)管道消毒、冲洗(公称直径20mm以内) | m | 15.49 | 32.21 |  | 498.93
271 | 031001006093 | 塑料管 | (1)PPR给水管DN25 (2)管道消毒、冲洗(公称直径25mm以内) | m | 22.59 | 38.3 |  | 865.2
272 | 031001006094 | 塑料管 | (1)PPR给水管DN32 (2)管道消毒、冲洗(公称直径32mm以内) | m | 38.44 | 47.13 |  | 1811.68
273 | 031001006095 | 塑料管 | (1)PPR给水管DN40 (2)管道消毒、冲洗(公称直径40mm以内) | m | 5.58 | 56.12 |  | 313.15
274 | 031001006096 | 塑料管 | (1)PPR给水管DN50 (2)管道消毒、冲洗(公称直径50mm以内) | m | 5.67 | 78.97 |  | 447.76
275 | 031001006097 | 塑料管 | (1)PPR热水管DN15 (2)管道消毒、冲洗(公称直径15mm以内) | m | 1.96 | 30.39 |  | 59.56
276 | 031001006098 | 塑料管 | (1)PPR热水管DN20 (2)管道消毒、冲洗(公称直径20mm以内) | m | 0.59 | 35.15 |  | 20.74
277 | 031001006099 | 塑料管 | (1)PPR热水管DN25 (2)管道消毒、冲洗(公称直径25mm以内) | m | 2.71 | 41.98 |  | 113.77
278 | 031003001049 | 螺纹阀门 | (1)截止阀DN15 | 个 | 1 | 57.84 |  | 57.84
279 | 031003001050 | 螺纹阀门 | (1)截止阀DN20 | 个 | 2 | 73.04 |  | 146.08
280 | 031003001051 | 螺纹阀门 | (1)截止阀DN25 | 个 | 5 | 101.3 |  | 506.5
281 | 031003001052 | 螺纹阀门 | (1)截止阀DN32 | 个 | 2 | 157.27 |  | 314.54
282 | 031003001053 | 螺纹阀门 | (1)截止阀DN40 | 个 | 1 | 222.75 |  | 222.75
283 | 031003001054 | 螺纹阀门 | (1)止回阀DN25 | 个 | 5 | 91.79 |  | 458.95
排风系统 | [8 empty] | 分项工程(17安装)
工程量清单（控制价）
工程名称：透堡服务区室内业态提升改造专项工程 | [6 empty] | 第17页 共18页
序号 | 项目编码 | 项目名称 | 项目特征描述 | 计量单位 | 工程量 | 金 额(元)
[6 empty] | 综合单价 |  | 合价
284 | 030702001033 | 碳钢通风管道制作安装 | (1)(镀锌薄钢板矩形风管(δ=0.5mm) 长边长≤320mm | m2
285 | 030702001034 | 碳钢通风管道制作安装 | (1)(镀锌薄钢板矩形风管(δ=0.6mm) 长边长≤450mm | m2
286 | 030702001035 | 碳钢通风管道制作安装 | (1)(镀锌薄钢板矩形风管(δ=0.75mm) 长边长≤1000mm | m2
287 | 030702001036 | 碳钢通风管道制作安装 | (1)(镀锌薄钢板矩形风管(δ=1.0mm) 长边长≤2000mm | m2
288 | 030702009004 | 弯头导流叶片 | (1)弯头导流叶片及其他(软管接口) | m2
289 | 031201003005 | 金属结构刷油 | (1)手工除锈(一般钢结构 轻锈) (2)一般钢结构(红丹防锈漆 第一遍) (3)一般钢结构(红丹防锈漆 第二遍) (4)一般钢结构(调和漆 第一遍) (5)一般钢结构(调和漆 第二遍) | kg
290 | 030703001041 | 碳钢阀门 | (1)70℃防火阀200×200 (2)设备支架制作、安装(设备及部件支架 ≤50kg) | 个
291 | 030703001042 | 碳钢阀门 | (1)70℃防火阀320×200 (2)设备支架制作、安装(设备及部件支架 ≤50kg) | 个
292 | 030703001043 | 碳钢阀门 | (1)70℃防火阀630×250 (2)设备支架制作、安装(设备及部件支架 ≤50kg) | 个
293 | 030703001044 | 碳钢阀门 | (1)蝶阀250×200 | 个
294 | 030703001045 | 碳钢阀门 | (1)蝶阀400×200 | 个
295 | 030703008049 | 不锈钢风口、散流器、百叶窗 | (1)单层百叶风口(带调节阀)200×200 | 个
296 | 030703008050 | 不锈钢风口、散流器、百叶窗 | (1)单层百叶风口(带调节阀)250×250 | 个
297 | 030703008051 | 不锈钢风口、散流器、百叶窗 | (1)单层百叶风口320×200 | 个
298 | 030703008052 | 不锈钢风口、散流器、百叶窗 | (1)单层百叶风口500×400 | 个
299 | 030703008053 | 不锈钢风口、散流器、百叶窗 | (1)单层百叶风口1000×200 | 个
300 | 030703008054 | 不锈钢风口、散流器、百叶窗 | (1)单层百叶风口1500×200 | 个
工程量清单（控制价）
工程名称：透堡服务区室内业态提升改造专项工程 | [6 empty] | 第18页 共18页
序号 | 项目编码 | 项目名称 | 项目特征描述 | 计量单位 | 工程量 | 金 额(元)
[6 empty] | 综合单价 |  | 合价
301 | 030703020004 | 消声器 | (1)消声器630×250×900 | 个
302 | 030108003025 | 轴流通风机 | (1)防爆柜式离心排风机 DKT9B-1 参数见图纸 (2)设备支架制作、安装(设备及部件支架 ≤50kg) | 台
303 | 030108003026 | 轴流通风机 | (1)静音型排风机 DPT20-54B 参数见图纸 (2)设备支架制作、安装(设备及部件支架 ≤50kg) | 台
304 | 030108003027 | 轴流通风机 | (1)管道式排气扇 DPT20-54C 参数见图纸 (2)设备支架制作、安装(设备及部件支架 ≤50kg) | 台
305 | 030108006004 | 其他风机 | (1)全金属吊式排气扇 BPT12-34J45 参数见图纸 | 台
306 | 030704001004 | 通风工程检测、调试 | (1)系统调整费 通风空调工程 | 系统
措施项目费
1 |  | 总价措施项目费 |  | 项 | 1 | 8724 |  | 8724
1.1 |  | 安全文明施工费 |  | 项 | 1 | 7098 |  | 7098
1.2 |  | 其他总价措施费 |  | 项 | 1 | 1626 |  | 1626
2 |  | 单价措施项目费 |  | 项 | 1 | 4836 |  | 4836
合 计 | [7 empty] | 1738642

## 专业工程暂估价明细表 (hidden)
专业工程暂估价明细表
工程名称：透堡服务区室内业态提升改造专项工程 |  |  | 第1页 共1页
序号 | 项 目 名 称 | 金额(元) |  | 备 注
合 计 |  |  |  | ——

## 总承包服务费计价表 (hidden)
总承包服务费计价表
工程名称：透堡服务区室内业态提升改造专项工程 |  |  |  | 第1页 共1页
序号 | 项 目 名 称 | 计算基础(元) | 费率(%) | 金额(元)
合 计

## 主要材料和设备项目与价格表 (hidden)
主要材料和设备项目与价格表
工程名称：透堡服务区室内业态提升改造专项工程 | [7 empty] | 第1页 共1页
序号 | 名称、规格、型号 | 单位 | 数量 | 基准单价 |  | 招标控制价(或预算书)中的单价 |  | 金额 （元） | 比例 （%）
|  |  |  | 不含税（元） | 含税（元） | 不含税（元） | 含税（元）
累计比例（%） | [8 empty] | 0