## 分部分项工程量清单与计价表
工程量清单（控制价）
工程名称：月山基地宿舍楼改造及装修工程-办公楼、54人宿舍、食堂等
序号 | 项目编码 | 项目名称 | 项目特征描述 | 计量单位 | 工程量 | 金 额(元)
[6 empty] | 综合单价 | 合价
房屋建筑与装饰工程 | [7 empty] | 单项工程(17房屋建筑与装饰)
办公楼 | [7 empty] | 单位工程(17房屋建筑与装饰)
一层 | [7 empty] | 分项工程(17房屋建筑与装饰)
一层
拆除
1 | 011601001017 | 砖（石）砌体拆除 | (1)砌体名称:内墙、卫生间蹲台 | m3 | 5.333 | 143.54 | 765.5
2 | 011601001019 | 砖（石）砌体拆除 | (1)砌体名称:内墙 (2)墙体凿门窗洞口面积:0.9*2.1 | m3 | 0.359 | 287.1 | 103.07
3 | 011605001017 | 平面块料拆除 | (1)饰面材料种类:地砖 | m2 | 25.836 | 10.13 | 261.72
4 | 011606003019 | 天棚面龙骨及饰面拆除 | (1)拆除的基层类型:天棚吊顶 | m2 | 22.637 | 19.58 | 443.23
5 | 011608001029 | 铲除油漆涂料面 | (1)铲除部位名称:天棚面 | m2 | 17.723 | 4.74 | 84.01
6 | 011605002017 | 立面块料拆除 | (1)拆除的基层类型:内墙 (2)饰面材料种类:墙砖 | m2 | 74.988 | 33.31 | 2497.85
7 | 011608001030 | 铲除油漆涂料面 | (1)铲除部位名称:内墙面 | m2 | 56.742 | 4.74 | 268.96
8 | 011610001017 | 门窗拆除 | (1)构件名称:门、窗 | 樘 | 4 | 25.23 | 100.92
9 | 011614008009 | 蹲便器拆除 | (1)构件名称:蹲便器 | 套 | 4 | 32.72 | 130.88
10 | 011614008010 | 小便斗拆除 | (1)构件名称:小便斗 | 套 | 2 | 18.54 | 37.08
11 | 011614008011 | 洗手台拆除 | (1)洗手台拆除 | m2 | 1.632 | 46.65 | 76.13
12 | 011609002003 | 隔断隔墙拆除 | (1)卫生间防潮隔板 | m2 | 13.44 | 6.88 | 92.47
13 | 010103002017 | 余方弃置 | (1)废弃料品种:建筑垃圾 (2)运距:10km | m3 | 17.61 | 76.89 | 1354.03
改造
墙面
14 | 010401003020 | 实心砖墙 | (1)砖品种、规格、强度等级:烧结煤矸石普通砖 240×115×53 (2)墙体类型、砌筑高度:内墙 3.6m (3)砂浆强度等级、配合比:M7.5混合砂浆 | m3 | 5.157 | 662.29 | 3415.43
15 | 010504001017 | 直形墙 | (1)C25预拌非泵送普通混凝土墙座 (2)需防潮部位隔墙 | m3 | 0.465 | 500.71 | 232.83
16 | 010515001001 | 现浇构件钢筋 | (1)钢筋种类、规格:圆钢Φ6 | t | 0.006 | 6451.86 | 38.71
17 | 011201004045 | 立面砂浆找平层 | (1)基层类型:砖墙 (2)找平层砂浆厚度、配合比:5厚1:0.3:2.5水泥石灰膏砂浆找平 | m2 | 15.342 | 38.12 | 584.84
工程量清单（控制价）
工程名称：月山基地宿舍楼改造及装修工程-办公楼、54人宿舍、食堂等
序号 | 项目编码 | 项目名称 | 项目特征描述 | 计量单位 | 工程量 | 金 额(元)
[6 empty] | 综合单价 | 合价
层+13厚1:0.3:3水泥石灰膏砂浆打底扫毛
18 | 011406001047 | 抹灰面油漆涂料 | (1)部位:内墙 (2)基层类型:砖墙 (3)油漆涂料品种、遍数（或厚度）:白色乳胶漆 | m2 | 55.248 | 25.77 | 1423.74
19 | 011406001077 | 抹灰面油漆涂料 | (1)部位:填充门洞 (2)基层类型:砖墙 (3)油漆涂料品种、遍数（或厚度）:白色乳胶漆 | m2 | 2.86 | 27.52 | 78.71
20 | 011201004046 | 立面砂浆找平层 | (1)基层类型:卫生间、洗手间内墙 (2)界面剂类型:素水泥砂浆 (3)找平层砂浆厚度、配合比:20厚1:3水泥砂浆 (4)聚氨脂防水涂膜2mm厚 | m2 | 147.147 | 79.77 | 11737.92
21 | 011204003016 | 块料墙面 | (1)1)400*800*10厚灰色墙砖，粘贴前墙砖充分浸湿,白水泥擦缝 (2)2)4厚强力胶粉泥粘结层,揉剂压实 (3)3)2厚聚氨酯防水涂料(上反2000高) (4)4)20厚水泥砂浆找平层 (5)部位：卫生间、洗手间内墙 | m2 | 118.126 | 214.68 | 25359.29
22 | 010903002011 | 墙面涂膜防水 反边 | (1)防水膜品种:聚氨酯防水涂料 (2)涂膜厚度、遍数:2mm | m2 | 85.39 | 47.39 | 4046.63
楼地面
23 | 011101006025 | 平面砂浆找平层 | (1)找平层厚度、砂浆配合比:20厚1：3水泥砂浆找平层 | m2 | 38.9 | 28.99 | 1127.71
24 | 011102003025 | 块料楼地面 | (1)结合层厚度、砂浆配合比:20厚1:3水泥砂浆结合层 (2)面层材料品种、规格、颜色:400*400*10厚灰色防滑砖 | m2 | 24.8 | 118.29 | 2933.59
25 | 010904002039 | 楼（地）面涂膜防水 | (1)防水膜品种:聚氨酯防水涂料 (2)涂膜厚度、遍数:2mm (3)反边高度:2000mm | m2 | 24.8 | 42.49 | 1053.75
26 | 010904002040 | 楼（地）面涂膜防水 | (1)防水膜品种:JS防水涂料 (2)涂膜厚度、遍数:1.5mm (3)反边高度:300mm | m2 | 36.997 | 26.75 | 989.67
工程量清单（控制价）
工程名称：月山基地宿舍楼改造及装修工程-办公楼、54人宿舍、食堂等
序号 | 项目编码 | 项目名称 | 项目特征描述 | 计量单位 | 工程量 | 金 额(元)
[6 empty] | 综合单价 | 合价
27 | 011104003017 | 金属复合地板 | (1)基层材料种类、规格:铺防潮膜 (2)面层材料品种、规格、颜色:金刚板 | m2 | 14.1 | 151.01 | 2129.24
28 | 011102001021 | 石材楼地面 | (1)结合层厚度、砂浆配合比:1:3干硬性水泥砂浆 (2)面层材料品种、规格、颜色:黑金沙大理石 | m2 | 0.848 | 441.68 | 374.54
29 | 011105006021 | 金属踢脚线 | (1)踢脚线高度:40mm (2)面层材料品种、规格、颜色:黑色不锈钢踢脚线 | m | 15.64 | 34.04 | 532.39
天棚
30 | 011406001048 | 抹灰面油漆涂料 | (1)部位:天棚 (2)油漆涂料品种、遍数（或厚度）:乳胶漆 | m2 | 14.1 | 29.89 | 421.45
31 | 011302001027 | 天棚吊顶 | (1)吊顶形式、吊杆规格、高度:2.4m-2.8m (2)龙骨材料种类、规格、中距:铝合金龙骨 (3)面层材料品种、规格:300*300 (4)压条材料种类、规格:铝扣板收边条 | m2 | 24.8 | 220.06 | 5457.49
门窗
32 | 010802001055 | 金属（塑钢）门 | (1)门框、扇材质:铝合金 (2)玻璃品种、厚度:磨砂钢化玻璃δ6 | m2 | 5.562 | 580.78 | 3230.3
33 | 010802001056 | 金属（塑钢）门 | (1)塑钢门(塑钢平开门) | m2 | 1.914 | 559.16 | 1070.23
其他装饰装修
34 | 010401012016 | 零星砌砖 | (1)零星砌砖名称、部位:卫生间蹲台 (2)砖品种、规格、强度等级:烧结煤矸石普通砖 240×115×53 (3)砂浆强度等级、配合比:M7.5混合砂浆 | m3 | 1.786 | 740.97 | 1323.37
35 | 011203001016 | 零星项目一般抹灰 | (1)基层类型、部位:卫生间蹲台 (2)面层厚度、砂浆配合比:1:3水泥砂浆找平 | m2 | 8.062 | 75.69 | 610.21
36 | 011505010020 | 镜面玻璃 | (1)镜面玻璃品种、规格:1400*1000 | m2 | 1.4 | 310.45 | 434.63
37 | 011505001016 | 洗漱台 | (1)材料品种、规格、颜色:大理石台面 1400*600 | m2 | 0.84 | 495.7 | 416.39
38 | 011210003020 | 玻璃隔断 | (1)玻璃品种、规格、颜色:钢化玻璃 (2)宿舍卫生间 | m2 | 2.8 | 401.2 | 1123.36
工程量清单（控制价）
工程名称：月山基地宿舍楼改造及装修工程-办公楼、54人宿舍、食堂等
序号 | 项目编码 | 项目名称 | 项目特征描述 | 计量单位 | 工程量 | 金 额(元)
[6 empty] | 综合单价 | 合价
39 | 011210005026 | 成品隔断 | (1)隔断材料品种、规格、颜色:12厚抗贝特板隔断 (2)配件品种、规格: | m2 | 6.58 | 272.48 | 1792.92
40 | 011210005020 | 成品隔断 | (1)隔断材料品种、规格、颜色:12厚抗贝特板隔断 (2)配件品种、规格:450*550 | m2 | 0.248 | 242.85 | 60.23
|  | 分部小计 |  |  |  |  | 78215.42
41 | 010807001001 | 金属（塑钢、断桥）窗 |  | m2 | 1 | 888.99 | 888.99
二层 | [7 empty] | 分项工程(17房屋建筑与装饰)
拆除
42 | 011601001018 | 砖（石）砌体拆除 | (1)砌体名称:内墙 | m3 | 3.729 | 143.54 | 535.26
43 | 011601001020 | 砖（石）砌体拆除 | (1)砌体名称:内墙 (2)墙体凿门窗洞口面积:1*2.1 | m3 | 0.42 | 287.1 | 120.58
44 | 011605001018 | 平面块料拆除 | (1)饰面材料种类:地砖 | m2 | 53.761 | 10.13 | 544.6
45 | 011606003020 | 天棚面龙骨及饰面拆除 | (1)拆除的基层类型:天棚吊顶 | m2 | 54.805 | 19.58 | 1073.08
46 | 011608001031 | 铲除油漆涂料面 | (1)铲除部位名称:天棚面 | m2 | 183.781 | 4.74 | 871.12
47 | 011605002018 | 立面块料拆除 | (1)拆除的基层类型:内墙 (2)饰面材料种类:墙砖 | m2 | 86.496 | 33.31 | 2881.18
48 | 011608001032 | 铲除油漆涂料面 | (1)铲除部位名称:内墙面 | m2 | 517.985 | 4.74 | 2455.25
49 | 011610001018 | 门窗拆除 | (1)构件名称:门 | 樘 | 7 | 25.23 | 176.61
50 | 011614008012 | 蹲便器拆除 | (1)构件名称:蹲便器 | 套 | 4 | 32.72 | 130.88
51 | 011614008013 | 小便斗拆除 | (1)构件名称:小便斗 | 套 | 2 | 18.54 | 37.08
52 | 011614008014 | 洗手台拆除 | (1)洗手台拆除 | m2 | 1.632 | 46.65 | 76.13
53 | 011609002001 | 隔断隔墙拆除 | (1)卫生间防潮隔板 | m2 | 13.44 | 6.88 | 92.47
54 | 010103002018 | 余方弃置 | (1)废弃料品种:建筑垃圾 (2)运距:10km | m3 | 47.161 | 76.89 | 3626.21
改造
墙面
55 | 010401003021 | 实心砖墙 | (1)砖品种、规格、强度等级:烧结煤矸石普通砖 240×115×53 (2)墙体类型、砌筑高度:内墙 3.6m (3)砂浆强度等级、配合比:M7.5混合砂浆 | m3 | 0.699 | 662.29 | 462.94
56 | 010515001002 | 现浇构件钢筋 | (1)钢筋种类、规格:圆钢Φ6 | t | 0.001 | 6451.86 | 6.45
工程量清单（控制价）
工程名称：月山基地宿舍楼改造及装修工程-办公楼、54人宿舍、食堂等
序号 | 项目编码 | 项目名称 | 项目特征描述 | 计量单位 | 工程量 | 金 额(元)
[6 empty] | 综合单价 | 合价
57 | 011201004047 | 立面砂浆找平层 | (1)基层类型:砖墙 (2)找平层砂浆厚度、配合比:5厚1:0.3:2.5水泥石灰膏砂浆找平层+13厚1:0.3:3水泥石灰膏砂浆打底扫毛 | m2 | 1.399 | 38.12 | 53.33
58 | 010504001005 | 直形墙 | (1)混凝土种类（商品混凝土、现场拌制，泵送、非泵送）:细石混凝土 (2)混凝土强度等级:C20 | m3 | 1.39 | 511.84 | 711.46
59 | 011201004049 | 立面砂浆找平层 | (1)基层类型:混凝土墙 (2)找平层砂浆厚度、配合比:5厚1:0.3:2.5水泥石灰膏砂浆找平层+10厚1:0.3:3水泥石灰膏砂浆打底扫毛 | m2 | 23.172 | 37.09 | 859.45
60 | 011210006005 | 其他隔断 | (1)骨架、边框材料种类、规格:轻钢龙骨 (2)隔板材料品种、规格、颜色:多层板 (3)宿舍石膏板饰面，卫生间多层板饰面 | m2 | 95.379 | 219.93 | 20976.7
61 | 011210006014 | 其他隔断 相邻宿舍间 | (1)骨架、边框材料种类、规格:轻钢龙骨 (2)隔板材料品种、规格、颜色:多层板 (3)宿舍石膏板饰面 | m2 | 41.247 | 204.92 | 8452.34
62 | 011406001049 | 抹灰面油漆涂料 | (1)部位:内墙 (2)基层类型:砖墙 (3)油漆涂料品种、遍数（或厚度）:乳胶漆 | m2 | 483.171 | 25.77 | 12451.32
63 | 011406001076 | 抹灰面油漆涂料 | (1)部位:内墙过道、新建墙体 (2)腻子种类、遍数:满刮腻子三遍 (3)油漆涂料品种、遍数（或厚度）:乳胶漆 | m2 | 246.34 | 35.18 | 8666.24
64 | 011204003017 | 块料墙面 | (1)1)400*800*10厚灰色墙砖，粘贴前墙砖充分浸湿,白水泥擦缝 (2)2)4厚强力胶粉泥粘结层,揉剂压实 (3)3)2厚聚氨酯防水涂料(上反2000高) (4)4)20厚水泥砂浆找平层 (5)部位：卫生间、洗手间内墙 | m2 | 119.168 | 211.37 | 25188.54
65 | 010903002012 | 墙面涂膜防水 反边 | (1)防水膜品种:聚氨酯防水涂料 (2)涂膜厚度、遍数:2mm | m2 | 86.4 | 47.39 | 4094.5
楼地面
工程量清单（控制价）
工程名称：月山基地宿舍楼改造及装修工程-办公楼、54人宿舍、食堂等
序号 | 项目编码 | 项目名称 | 项目特征描述 | 计量单位 | 工程量 | 金 额(元)
[6 empty] | 综合单价 | 合价
66 | 011701014004 | 其他防护措施 |  | m2 | 189.058 | 9.74 | 1841.42
67 | 011101006026 | 平面砂浆找平层 | (1)找平层厚度、砂浆配合比:20厚1：3水泥砂浆找平层 | m2 | 54.409 | 28.99 | 1577.32
68 | 011102003026 | 块料楼地面 | (1)结合层厚度、砂浆配合比:20厚1:3水泥砂浆结合层 (2)面层材料品种、规格、颜色:400*400*10厚灰色防滑砖 | m2 | 36 | 118.29 | 4258.44
69 | 010904002041 | 楼（地）面涂膜防水 | (1)防水膜品种:聚氨酯防水涂料 (2)涂膜厚度、遍数:2mm (3)反边高度:2000mm | m2 | 36 | 42.49 | 1529.64
70 | 010904002042 | 楼（地）面涂膜防水 | (1)防水膜品种:JS防水涂料 (2)涂膜厚度、遍数:1.5mm (3)反边高度:300mm | m2 | 56.559 | 26.75 | 1512.95
71 | 011104003018 | 金属复合地板 | (1)基层材料种类、规格:铺防潮膜 (2)面层材料品种、规格、颜色:金刚板 | m2 | 162.9 | 151.01 | 24599.53
72 | 011102001022 | 石材楼地面 | (1)结合层厚度、砂浆配合比:1:3干硬性水泥砂浆 (2)面层材料品种、规格、颜色:黑金沙大理石 | m2 | 2.663 | 441.68 | 1176.19
73 | 011105006022 | 金属踢脚线 | (1)踢脚线高度:40mm (2)面层材料品种、规格、颜色:黑色不锈钢踢脚线 | m | 223.235 | 34.04 | 7598.92
天棚
74 | 011406001050 | 抹灰面油漆涂料 | (1)部位:天棚 (2)油漆涂料品种、遍数（或厚度）:乳胶漆 | m2 | 162.9 | 29.89 | 4869.08
75 | 011302001028 | 天棚吊顶 | (1)吊顶形式、吊杆规格、高度:2.4m (2)龙骨材料种类、规格、中距:铝合金龙骨 (3)面层材料品种、规格:300*300 (4)压条材料种类、规格:铝扣板收边条 | m2 | 36 | 256.64 | 9239.04
76 | 011302001049 | 天棚吊顶 | (1)吊顶形式、吊杆规格、高度:2.7m (2)龙骨材料种类、规格、中距:铝合金龙骨 (3)面层材料品种、规格:600*600 (4)压条材料种类、规格:铝扣板收边条 | m2 | 36.4 | 198.22 | 7215.21
门窗
工程量清单（控制价）
工程名称：月山基地宿舍楼改造及装修工程-办公楼、54人宿舍、食堂等
序号 | 项目编码 | 项目名称 | 项目特征描述 | 计量单位 | 工程量 | 金 额(元)
[6 empty] | 综合单价 | 合价
77 | 010802001057 | 金属（塑钢）门 | (1)门框、扇材质:铝合金平开门 (2)玻璃品种、厚度:磨砂钢化玻璃 | m2 | 16.8 | 580.78 | 9757.1
78 | 010802001058 | 金属（塑钢）门 | (1)塑钢门(塑钢平开门) | m2 | 18.9 | 560.06 | 10585.13
其他装饰装修
79 | 011505010026 | 镜面玻璃 | (1)镜面玻璃品种、规格:800*800 | m2 | 6.4 | 310.45 | 1986.88
80 | 011505001018 | 洗漱台 | (1)材料品种、规格、颜色:20厚大理石台面 900*600 | m2 | 5.4 | 495.7 | 2676.78
三层 | [7 empty] | 分项工程(17房屋建筑与装饰)
三层
拆除
81 | 011601001023 | 砖（石）砌体拆除 | (1)砌体名称:内墙 | m3 | 3.85 | 143.54 | 552.63
82 | 011601001024 | 砖（石）砌体拆除 | (1)砌体名称:门洞 (2)墙体凿门窗洞口面积:0.92*1.5 | m3 | 0.276 | 287.1 | 79.24
83 | 011605001019 | 平面块料拆除 | (1)饰面材料种类:地砖 | m2 | 43.766 | 10.13 | 443.35
84 | 011606003021 | 天棚面龙骨及饰面拆除 | (1)拆除的基层类型:非金属面天棚吊顶 (2)龙骨及饰面种类:金属龙骨 | m2 | 59.037 | 12.31 | 726.75
85 | 011608001035 | 铲除油漆涂料面 | (1)铲除部位名称:天棚面 | m2 | 159.74 | 4.74 | 757.17
86 | 011608001036 | 铲除油漆涂料面 | (1)铲除部位名称:内墙面 | m2 | 402.846 | 4.74 | 1909.49
87 | 011605002019 | 立面块料拆除 | (1)拆除的基层类型:内墙 (2)饰面材料种类:墙砖 | m2 | 111.804 | 33.31 | 3724.19
88 | 011610001019 | 门窗拆除 | (1)构件名称:门 | 樘 | 3 | 25.23 | 75.69
89 | 011614008015 | 蹲便器拆除 | (1)构件名称:蹲便器 | 套 | 4 | 32.72 | 130.88
90 | 011614008016 | 小便斗拆除 | (1)构件名称:小便斗 | 套 | 2 | 18.54 | 37.08
91 | 011614008017 | 洗手台拆除 | (1)洗手台拆除 | m2 | 1.632 | 46.65 | 76.13
92 | 011609002002 | 隔断隔墙拆除 | (1)卫生间防潮隔板 | m2 | 13.44 | 6.88 | 92.47
93 | 010103002019 | 余方弃置 | (1)废弃料品种:建筑垃圾 (2)运距:10km | m3 | 40.678 | 76.89 | 3127.73
改造
墙面
94 | 010401003022 | 实心砖墙 | (1)砖品种、规格、强度等级:烧结煤矸石普通砖 240×115×53 (2)墙体类型、砌筑高度:内墙 3.6m | m3 | 1.676 | 662.29 | 1110
工程量清单（控制价）
工程名称：月山基地宿舍楼改造及装修工程-办公楼、54人宿舍、食堂等
序号 | 项目编码 | 项目名称 | 项目特征描述 | 计量单位 | 工程量 | 金 额(元)
[6 empty] | 综合单价 | 合价
(3)砂浆强度等级、配合比:M7.5混合砂浆
95 | 010515001003 | 现浇构件钢筋 | (1)钢筋种类、规格:圆钢Φ6 | t | 0.002 | 6451.86 | 12.9
96 | 011201004052 | 立面砂浆找平层 | (1)基层类型:砖墙 (2)找平层砂浆厚度、配合比:5厚1:0.3:2.5水泥石灰膏砂浆找平层+13厚1:0.3:3水泥石灰膏砂浆打底扫毛 | m2 | 15.924 | 38.12 | 607.02
97 | 010504001006 | 直形墙 | (1)混凝土种类（商品混凝土、现场拌制，泵送、非泵送）:细石混凝土 (2)混凝土强度等级:C20 | m3 | 1.305 | 511.84 | 667.95
98 | 011201004054 | 立面砂浆找平层 | (1)基层类型:混凝土墙 (2)找平层砂浆厚度、配合比:5厚1:0.3:2.5水泥石灰膏砂浆找平层+10厚1:0.3:3水泥石灰膏砂浆打底扫毛 | m2 | 21.75 | 37.09 | 806.71
99 | 011210006020 | 其他隔断 | (1)骨架、边框材料种类、规格:轻钢龙骨 (2)隔板材料品种、规格、颜色:多层板 (3)宿舍石膏板饰面，卫生间多层板饰面 | m2 | 86.358 | 219.93 | 18992.71
100 | 011210006021 | 其他隔断 相邻宿舍间 | (1)骨架、边框材料种类、规格:轻钢龙骨 (2)隔板材料品种、规格、颜色:多层板 (3)宿舍石膏板饰面 | m2 | 41.247 | 204.92 | 8452.34
101 | 011406001053 | 抹灰面油漆涂料 | (1)部位:内墙 (2)基层类型:砖墙 (3)油漆涂料品种、遍数（或厚度）:乳胶漆 | m2 | 531.99 | 25.77 | 13709.38
102 | 011406001078 | 抹灰面油漆涂料 | (1)部位:过道、新建墙体 (2)腻子种类、遍数:满刮腻子三遍 (3)油漆涂料品种、遍数（或厚度）:乳胶漆 | m2 | 242.192 | 35.18 | 8520.31
103 | 011204003018 | 块料墙面 | (1)1)400*800*10厚灰色墙砖，粘贴前墙砖充分浸湿,白水泥擦缝 (2)2)4厚强力胶粉泥粘结层,揉剂压实 (3)3)2厚聚氨酯防水涂料(上反2000高) (4)4)20厚水泥砂浆找平层 (5)部位：卫生间内墙 | m2 | 105.944 | 209.92 | 22239.76
104 | 010903002013 | 墙面涂膜防水 反边 | (1)防水膜品种:聚氨酯防水涂料 (2)涂膜厚度、遍数:2 | m2 | 76 | 47.39 | 3601.64
工程量清单（控制价）
工程名称：月山基地宿舍楼改造及装修工程-办公楼、54人宿舍、食堂等
序号 | 项目编码 | 项目名称 | 项目特征描述 | 计量单位 | 工程量 | 金 额(元)
[6 empty] | 综合单价 | 合价
mm
楼地面
105 | 011701014005 | 其他防护措施 |  | m2 | 196.15 | 9.74 | 1910.5
106 | 011101006027 | 平面砂浆找平层 | (1)找平层厚度、砂浆配合比:20厚1：3水泥砂浆找平层 | m2 | 43.766 | 28.99 | 1268.78
107 | 011102003027 | 块料楼地面 | (1)结合层厚度、砂浆配合比:20厚1:3水泥砂浆结合层 (2)面层材料品种、规格、颜色:400*400*10厚灰色防滑砖 | m2 | 32.3 | 118.29 | 3820.77
108 | 010904002045 | 楼（地）面涂膜防水 | (1)防水膜品种:聚氨酯防水涂料 (2)涂膜厚度、遍数:2mm (3)反边高度:2000mm | m2 | 32.3 | 42.49 | 1372.43
109 | 010904002046 | 楼（地）面涂膜防水 | (1)防水膜品种:JS防水涂料 (2)涂膜厚度、遍数:1.5mm (3)反边高度:300mm | m2 | 50.75 | 26.75 | 1357.56
110 | 011104003019 | 金属复合地板 | (1)基层材料种类、规格:铺防潮膜 (2)面层材料品种、规格、颜色:金刚板 | m2 | 145.2 | 151.01 | 21926.65
111 | 011102001023 | 石材楼地面 | (1)结合层厚度、砂浆配合比:1:3干硬性水泥砂浆 (2)面层材料品种、规格、颜色:黑金沙大理石 | m2 | 2.396 | 441.68 | 1058.27
112 | 011105006023 | 金属踢脚线 | (1)踢脚线高度:40mm (2)面层材料品种、规格、颜色:黑色不锈钢踢脚线 | m | 151.1 | 34.04 | 5143.44
天棚
113 | 011406001054 | 抹灰面油漆涂料 | (1)部位:天棚 (2)油漆涂料品种、遍数（或厚度）:乳胶漆 | m2 | 145.2 | 29.89 | 4340.03
114 | 011302001029 | 天棚吊顶 | (1)吊顶形式、吊杆规格、高度:2.4m (2)龙骨材料种类、规格、中距:铝合金龙骨 (3)面层材料品种、规格:300*300 (4)压条材料种类、规格:铝扣板收边条 | m2 | 32.3 | 241.54 | 7801.74
115 | 011302001050 | 天棚吊顶 | (1)吊顶形式、吊杆规格、高度:2.7m (2)龙骨材料种类、规格、中距:铝合金龙骨 (3)面层材料品种、规格:600*600 | m2 | 36.4 | 198.22 | 7215.21
工程量清单（控制价）
工程名称：月山基地宿舍楼改造及装修工程-办公楼、54人宿舍、食堂等
序号 | 项目编码 | 项目名称 | 项目特征描述 | 计量单位 | 工程量 | 金 额(元)
[6 empty] | 综合单价 | 合价
(4)压条材料种类、规格:铝扣板收边条
门窗
116 | 010802001061 | 金属（塑钢）门 | (1)门框、扇材质:铝合金 (2)玻璃品种、厚度:磨砂钢化玻璃 | m2 | 15.12 | 580.78 | 8781.39
117 | 010802001062 | 金属（塑钢）门 | (1)塑钢门(塑钢平开门) | m2 | 17.01 | 560.06 | 9526.62
其他装饰装修
118 | 011505010027 | 镜面玻璃 | (1)镜面玻璃品种、规格:800*800 | m2 | 5.04 | 310.45 | 1564.67
119 | 011505001019 | 洗漱台 | (1)材料品种、规格、颜色:大理石台面 900*600 | m2 | 4.86 | 495.7 | 2409.1
|  | 分部小计 |  |  |  |  | 169950.68
54人宿舍 | [7 empty] | 单位工程(17房屋建筑与装饰)
一层 | [7 empty] | 分项工程(17房屋建筑与装饰)
一层
拆除
120 | 011601001028 | 砖（石）砌体拆除 | (1)砌体名称:内墙 (2)墙体凿门窗洞口面积:0.8*2.1 | m3 | 5.285 | 143.54 | 758.61
121 | 011605001023 | 平面块料拆除 | (1)饰面材料种类:地砖 | m2 | 15.322 | 10.13 | 155.21
122 | 011606003025 | 天棚面龙骨及饰面拆除 | (1)拆除的基层类型:天棚吊顶 | m2 | 15.322 | 7.27 | 111.39
123 | 011608001043 | 铲除油漆涂料面 | (1)铲除部位名称:天棚面 | m2 | 146.13 | 4.74 | 692.66
124 | 011605002023 | 立面块料拆除 | (1)拆除的基层类型:内墙 (2)饰面材料种类:墙砖 | m2 | 48.744 | 33.31 | 1623.66
125 | 011608001044 | 铲除油漆涂料面 | (1)铲除部位名称:内墙面 | m2 | 392.666 | 4.74 | 1861.24
126 | 011610001023 | 门窗拆除 | (1)构件名称:门 (2)门窗面积:0.8*2.1 | 樘 | 9 | 25.23 | 227.07
127 | 011614002005 | 柜体拆除 | (1)构件名称:柜体 | m2 | 18.36 | 21.97 | 403.37
128 | 011614008018 | 蹲便器拆除 | (1)构件名称:蹲便器 | 套 | 1 | 32.72 | 32.72
129 | 011614008019 | 小便斗拆除 | (1)构件名称:小便斗 | 套 | 1 | 18.54 | 18.54
130 | 011614008020 | 坐式大便器拆除 | (1)构件名称:坐式大便器 | 套 | 1 | 45.56 | 45.56
131 | 011609002004 | 隔断隔墙拆除 | (1)卫生间防潮隔板 | m2 | 3.24 | 6.88 | 22.29
132 | 010103002049 | 余方弃置 | (1)废弃料品种:建筑垃圾 (2)运距:10km | m3 | 39.166 | 39.31 | 1539.62
改造
工程量清单（控制价）
工程名称：月山基地宿舍楼改造及装修工程-办公楼、54人宿舍、食堂等
序号 | 项目编码 | 项目名称 | 项目特征描述 | 计量单位 | 工程量 | 金 额(元)
[6 empty] | 综合单价 | 合价
墙面
133 | 010401003026 | 实心砖墙 | (1)砖品种、规格、强度等级:烧结煤矸石普通砖 240×115×53 (2)墙体类型、砌筑高度:内墙 3.6m (3)砂浆强度等级、配合比:M7.5混合砂浆 | m3 | 3.374 | 662.29 | 2234.57
134 | 010504001018 | 直形墙 | (1)C25预拌非泵送普通混凝土墙座 (2)需防潮部位隔墙 | m3 | 0.276 | 500.69 | 138.19
135 | 010515001004 | 现浇构件钢筋 | (1)钢筋种类、规格:圆钢Φ6 | t | 0.001 | 6451.86 | 6.45
136 | 010504001010 | 直形墙 | (1)混凝土种类（商品混凝土、现场拌制，泵送、非泵送）:细石混凝土 (2)混凝土强度等级:C20 | m3 | 0.76 | 511.84 | 389
137 | 011201004062 | 立面砂浆找平层 | (1)基层类型:混凝土墙 (2)找平层砂浆厚度、配合比:5厚1:0.3:2.5水泥石灰膏砂浆找平层+10厚1:0.3:3水泥石灰膏砂浆打底扫毛 | m2 | 12.672 | 37.09 | 470
138 | 011210006022 | 其他隔断 | (1)骨架、边框材料种类、规格:轻钢龙骨 (2)隔板材料品种、规格、颜色:多层板 (3)宿舍石膏板饰面，卫生间多层板饰面 | m2 | 71.918 | 219.93 | 15816.93
139 | 011201004063 | 立面砂浆找平层 | (1)基层类型:砖墙 (2)找平层砂浆厚度、配合比:5厚1:0.3:2.5水泥石灰膏砂浆找平层+13厚1:0.3:3水泥石灰膏砂浆打底扫毛 | m2 | 34.56 | 38.12 | 1317.43
140 | 011406001061 | 抹灰面油漆涂料 | (1)部位:内墙 (2)基层类型:砖墙 (3)油漆涂料品种、遍数（或厚度）:乳胶漆 | m2 | 305.364 | 25.77 | 7869.23
141 | 011406001079 | 抹灰面油漆涂料 | (1)部位:过道、新建墙体 (2)腻子种类、遍数:满刮腻子三遍 (3)油漆涂料品种、遍数（或厚度）:乳胶漆 | m2 | 211.156 | 35.18 | 7428.47
142 | 011201004064 | 立面砂浆找平层 | (1)基层类型:卫生间、洗手间内墙 (2)界面剂类型:素水泥砂浆 (3)找平层砂浆厚度、配合比:20厚1:3水泥砂浆 (4)聚氨脂防水涂膜2mm厚 | m2 | 88.808 | 79.77 | 7084.21
工程量清单（控制价）
工程名称：月山基地宿舍楼改造及装修工程-办公楼、54人宿舍、食堂等
序号 | 项目编码 | 项目名称 | 项目特征描述 | 计量单位 | 工程量 | 金 额(元)
[6 empty] | 综合单价 | 合价
143 | 011204003019 | 块料墙面 | (1)墙体类型:卫生间、洗手间内墙 (2)安装方式:水泥砂浆铺贴 (3)面层材料品种、规格、颜色:400*800*10厚灰色墙砖 | m2 | 64.424 | 209.31 | 13484.59
144 | 010903002014 | 墙面涂膜防水 反边 | (1)防水膜品种:聚氨酯防水涂料 (2)涂膜厚度、遍数:2mm | m2 | 39.68 | 47.39 | 1880.44
楼地面
145 | 011701014009 | 其他防护措施 |  | m2 | 172.951 | 9.74 | 1684.54
146 | 011101006031 | 平面砂浆找平层 | (1)找平层厚度、砂浆配合比:20厚1：3水泥砂浆找平层 | m2 | 17.926 | 28.99 | 519.67
147 | 011102003031 | 块料楼地面 | (1)结合层厚度、砂浆配合比:20厚1:3水泥砂浆结合层 (2)面层材料品种、规格、颜色:400*400*10厚灰色防滑砖 | m2 | 33.249 | 118.29 | 3933.02
148 | 010904002053 | 楼（地）面涂膜防水 | (1)防水膜品种:聚氨酯防水涂料 (2)涂膜厚度、遍数:2mm (3)反边高度:2000mm | m2 | 30.57 | 42.49 | 1298.92
149 | 010904002054 | 楼（地）面涂膜防水 | (1)防水膜品种:JS防水涂料 (2)涂膜厚度、遍数:1.5mm (3)反边高度:300mm | m2 | 49.062 | 26.75 | 1312.41
150 | 011104003024 | 金属复合地板 | (1)铺防潮膜 (2)面层材料品种、规格、颜色:金刚板 | m2 | 73.2 | 151.01 | 11053.93
151 | 011102001028 | 石材楼地面 | (1)结合层厚度、砂浆配合比:1:3干硬性水泥砂浆 (2)面层材料品种、规格、颜色:黑金沙大理石 | m2 | 2.347 | 441.68 | 1036.62
152 | 011105006027 | 金属踢脚线 | (1)40mm (2)黑色不锈钢踢脚线 | m | 84.48 | 34.04 | 2875.7
天棚
153 | 011406001062 | 抹灰面油漆涂料 | (1)部位:天棚 (2)油漆涂料品种、遍数（或厚度）:乳胶漆 | m2 | 127.4 | 29.89 | 3807.99
154 | 011302001033 | 天棚吊顶 | (1)吊顶形式、吊杆规格、高度:2.4m-2.8m (2)龙骨材料种类、规格、中距:铝合金龙骨 (3)300*300 (4)铝扣板收边条 | m2 | 30.57 | 244.16 | 7463.97
155 | 011302001051 | 天棚吊顶 | (1)吊顶形式、吊杆规 | m2 | 15.3 | 194.53 | 2976.31
工程量清单（控制价）
工程名称：月山基地宿舍楼改造及装修工程-办公楼、54人宿舍、食堂等
序号 | 项目编码 | 项目名称 | 项目特征描述 | 计量单位 | 工程量 | 金 额(元)
[6 empty] | 综合单价 | 合价
格、高度:2.8m (2)龙骨材料种类、规格、中距:铝合金龙骨 (3)面层材料品种、规格:600*600 (4)压条材料种类、规格:铝扣板收边条
门窗
156 | 010802001071 | 金属（塑钢）门 | (1)门框、扇材质:铝合金 (2)玻璃品种、厚度:磨砂钢化玻璃 | m2 | 11.536 | 580.78 | 6699.88
157 | 010802001072 | 金属（塑钢）门 | (1)塑钢门(塑钢平开门) | m2 | 10.4 | 553.51 | 5756.5
其他装饰装修
158 | 010401012017 | 零星砌砖 | (1)零星砌砖名称、部位:卫生间蹲台 (2)砖品种、规格、强度等级:烧结煤矸石普通砖240×115×53 (3)砂浆强度等级、配合比:M7.5混合砂浆 | m3 | 0.796 | 740.97 | 589.81
159 | 011203001017 | 零星项目一般抹灰 | (1)基层类型、部位:卫生间蹲台 (2)面层厚度、砂浆配合比:1:3水泥砂浆找平 | m2 | 3.738 | 75.69 | 282.93
160 | 011505010021 | 镜面玻璃 | (1)镜面玻璃品种、规格:2400*1000;800*800 | m2 | 6.24 | 310.45 | 1937.21
161 | 011505001017 | 洗漱台 | (1)材料品种、规格、颜色:大理石台面 | m2 | 4.44 | 495.7 | 2200.91
162 | 011210003021 | 玻璃隔断 | (1)玻璃品种、规格、颜色:钢化玻璃 (2)卫生间 | m2 | 5.439 | 401.2 | 2182.13
163 | 011210005021 | 成品隔断 | (1)隔断材料品种、规格、颜色:抗贝特板隔断 (2)配件品种、规格:450*550 | m2 | 0.248 | 242.85 | 60.23
|  | 分部小计 |  |  |  |  | 123284.13
二层 | [7 empty] | 分项工程(17房屋建筑与装饰)
二层
拆除
164 | 011601001035 | 砖（石）砌体拆除 | (1)砌体名称:内墙 (2)墙体凿门窗洞口面积:0.8*2.1 | m3 | 6.14 | 143.54 | 881.34
165 | 011605001030 | 平面块料拆除 | (1)饰面材料种类:地砖 | m2 | 31.392 | 10.13 | 318
166 | 011606003032 | 天棚面龙骨及饰面拆除 | (1)拆除的基层类型:天棚吊顶 | m2 | 15.322 | 7.27 | 111.39
167 | 011608001053 | 铲除油漆涂料面 | (1)铲除部位名称:天 | m2 | 161.451 | 4.74 | 765.28
工程量清单（控制价）
工程名称：月山基地宿舍楼改造及装修工程-办公楼、54人宿舍、食堂等
序号 | 项目编码 | 项目名称 | 项目特征描述 | 计量单位 | 工程量 | 金 额(元)
[6 empty] | 综合单价 | 合价
棚面
168 | 011605002030 | 立面块料拆除 | (1)拆除的基层类型:内墙 (2)饰面材料种类:墙砖 | m2 | 47.016 | 33.31 | 1566.1
169 | 011608001054 | 铲除油漆涂料面 | (1)铲除部位名称:内墙面 | m2 | 438.029 | 4.74 | 2076.26
170 | 011610001030 | 门窗拆除 | (1)构件名称:门 (2)门窗面积:0.8*2.1 | 樘 | 10 | 25.23 | 252.3
171 | 011614002006 | 柜体拆除 | (1)构件名称:柜体 | m2 | 22.032 | 21.97 | 484.04
172 | 011614008021 | 蹲便器拆除 | (1)构件名称:蹲便器 | 套 | 1 | 32.72 | 32.72
173 | 011614008022 | 小便斗拆除 | (1)构件名称:小便斗 | 套 | 1 | 18.54 | 18.54
174 | 011614008023 | 坐式大便器拆除 | (1)构件名称:坐式大便器 | 套 | 1 | 45.56 | 45.56
175 | 011609002005 | 隔断隔墙拆除 | (1)卫生间防潮隔板 | m2 | 3.24 | 6.88 | 22.29
176 | 010103002064 | 余方弃置 | (1)废弃料品种:建筑垃圾 | m3 | 44.336 | 39.31 | 1742.85
改造
墙面
177 | 010401003033 | 实心砖墙 | (1)砖品种、规格、强度等级:烧结煤矸石普通砖 240×115×53 (2)墙体类型、砌筑高度:内墙 3.6m (3)砂浆强度等级、配合比:M7.5混合砂浆 | m3 | 2.121 | 662.29 | 1404.72
178 | 010504001019 | 直形墙 | (1)C25预拌非泵送普通混凝土墙座 (2)需防潮部位隔墙 | m3 | 0.108 | 500.65 | 54.07
179 | 010515001005 | 现浇构件钢筋 | (1)钢筋种类、规格:圆钢Φ6 | t | 0.001 | 6451.86 | 6.45
180 | 010504001014 | 直形墙 | (1)混凝土种类（商品混凝土、现场拌制，泵送、非泵送）:细石混凝土 (2)混凝土强度等级:C20 | m3 | 0.897 | 511.84 | 459.12
181 | 011201004079 | 立面砂浆找平层 | (1)基层类型:混凝土墙 (2)找平层砂浆厚度、配合比:5厚1:0.3:2.5水泥石灰膏砂浆找平层+10厚1:0.3:3水泥石灰膏砂浆打底扫毛 | m2 | 14.958 | 37.09 | 554.79
182 | 011210006023 | 其他隔断 | (1)骨架、边框材料种类、规格:轻钢龙骨 (2)隔板材料品种、规格、颜色:多层板 (3)宿舍石膏板饰面，卫生间多层板饰面 | m2 | 71.31 | 219.93 | 15683.21
183 | 011201004080 | 立面砂浆找平层 | (1)基层类型:砖墙 | m2 | 91.512 | 38.12 | 3488.44
工程量清单（控制价）
工程名称：月山基地宿舍楼改造及装修工程-办公楼、54人宿舍、食堂等
序号 | 项目编码 | 项目名称 | 项目特征描述 | 计量单位 | 工程量 | 金 额(元)
[6 empty] | 综合单价 | 合价
(2)找平层砂浆厚度、配合比:5厚1:0.3:2.5水泥石灰膏砂浆找平层+13厚1:0.3:3水泥石灰膏砂浆打底扫毛
184 | 011406001080 | 抹灰面油漆涂料 | (1)部位:内墙 (2)基层类型:砖墙 (3)满刮腻子三遍 (4)油漆涂料品种、遍数（或厚度）:白色乳胶漆 | m2 | 405.802 | 25.77 | 10457.52
185 | 011406001084 | 抹灰面油漆涂料 | (1)部位:过道、新建墙体 (2)腻子种类、遍数:满刮腻子三遍 (3)油漆涂料品种、遍数（或厚度）:乳胶漆 | m2 | 265.504 | 35.18 | 9340.43
186 | 010903002015 | 墙面涂膜防水 反边 | (1)防水膜品种:聚氨酯防水涂料 (2)涂膜厚度、遍数:2mm | m2 | 40.59 | 47.39 | 1923.56
楼地面
187 | 011701014012 | 其他防护措施 |  | m2 | 161.451 | 9.74 | 1572.53
188 | 011101006042 | 平面砂浆找平层 | (1)找平层厚度、砂浆配合比:20厚1：3水泥砂浆找平层 | m2 | 33.758 | 28.99 | 978.64
189 | 011102003042 | 块料楼地面 | (1)结合层厚度、砂浆配合比:20厚1:3水泥砂浆结合层 (2)面层材料品种、规格、颜色:400*400*10厚灰色防滑砖 | m2 | 19.3 | 118.29 | 2283
190 | 010904002063 | 楼（地）面涂膜防水 | (1)防水膜品种:聚氨酯防水涂料 (2)涂膜厚度、遍数:2mm (3)反边高度:2000mm | m2 | 19.3 | 42.49 | 820.06
191 | 010904002064 | 楼（地）面涂膜防水 | (1)防水膜品种:JS防水涂料 (2)涂膜厚度、遍数:1.5mm (3)反边高度:300mm | m2 | 34.204 | 26.75 | 914.96
192 | 011104003028 | 金属复合地板 | (1)铺防潮膜 (2)面层材料品种、规格、颜色:金刚板 | m2 | 100.3 | 151.01 | 15146.3
193 | 011102001037 | 石材楼地面 | (1)结合层厚度、砂浆配合比:1:3干硬性水泥砂浆 (2)面层材料品种、规格、颜色:黑金沙大理石 | m2 | 2.366 | 441.68 | 1045.01
194 | 011105006034 | 金属踢脚线 | (1)40mm (2)黑色不锈钢踢脚线 | m | 112.32 | 34.04 | 3823.37
天棚
工程量清单（控制价）
工程名称：月山基地宿舍楼改造及装修工程-办公楼、54人宿舍、食堂等
序号 | 项目编码 | 项目名称 | 项目特征描述 | 计量单位 | 工程量 | 金 额(元)
[6 empty] | 综合单价 | 合价
195 | 011406001081 | 抹灰面油漆涂料 | (1)部位:天棚 (2)油漆涂料品种、遍数（或厚度）:乳胶漆 | m2 | 154.5 | 29.89 | 4618.01
196 | 011302001044 | 天棚吊顶 | (1)吊顶形式、吊杆规格、高度:2.4m (2)龙骨材料种类、规格、中距:铝合金龙骨 (3)面层材料品种、规格:300*300 (4)压条材料种类、规格:铝扣板收边条 | m2 | 19.3 | 225.44 | 4350.99
门窗
197 | 010802001087 | 金属（塑钢）门 | (1)门框、扇材质:铝合金 (2)玻璃品种、厚度:磨砂钢化玻璃 | m2 | 13.184 | 580.78 | 7657
198 | 010802001088 | 金属（塑钢）门 | (1)塑钢门(塑钢平开门) | m2 | 14.56 | 553.51 | 8059.11
其他装饰装修
199 | 011505010028 | 镜面玻璃 | (1)镜面玻璃品种、规格:800*800 | m2 | 4.48 | 310.45 | 1390.82
200 | 011505001020 | 洗漱台 | (1)材料品种、规格、颜色:大理石台面 | m2 | 3.78 | 495.7 | 1873.75
|  | 分部小计 |  |  |  |  | 106222.53
三层 | [7 empty] | 分项工程(17房屋建筑与装饰)
二层
拆除
201 | 011601001036 | 砖（石）砌体拆除 | (1)砌体名称:内墙 (2)墙体凿门窗洞口面积:0.8*2.1 | m3 | 6.14 | 143.54 | 881.34
202 | 011605001031 | 平面块料拆除 | (1)饰面材料种类:地砖 | m2 | 31.392 | 10.13 | 318
203 | 011606003033 | 天棚面龙骨及饰面拆除 | (1)拆除的基层类型:天棚吊顶 | m2 | 15.322 | 7.27 | 111.39
204 | 011608001057 | 铲除油漆涂料面 | (1)铲除部位名称:天棚面 | m2 | 161.451 | 4.74 | 765.28
205 | 011605002031 | 立面块料拆除 | (1)拆除的基层类型:内墙 (2)饰面材料种类:墙砖 | m2 | 47.016 | 33.31 | 1566.1
206 | 011608001058 | 铲除油漆涂料面 | (1)铲除部位名称:内墙面 | m2 | 438.029 | 4.74 | 2076.26
207 | 011610001031 | 门窗拆除 | (1)构件名称:门 (2)门窗面积:0.8*2.1 | 樘 | 10 | 25.23 | 252.3
208 | 011614002007 | 柜体拆除 | (1)构件名称:柜体 | m2 | 22.032 | 21.97 | 484.04
209 | 011614008027 | 蹲便器拆除 | (1)构件名称:蹲便器 | 套 | 1 | 32.72 | 32.72
210 | 011614008028 | 小便斗拆除 | (1)构件名称:小便斗 | 套 | 1 | 18.54 | 18.54
211 | 011614008029 | 坐式大便器拆除 | (1)构件名称:坐式大便器 | 套 | 1 | 45.56 | 45.56
工程量清单（控制价）
工程名称：月山基地宿舍楼改造及装修工程-办公楼、54人宿舍、食堂等
序号 | 项目编码 | 项目名称 | 项目特征描述 | 计量单位 | 工程量 | 金 额(元)
[6 empty] | 综合单价 | 合价
212 | 011609002006 | 隔断隔墙拆除 | (1)卫生间防潮隔板 | m2 | 3.24 | 6.88 | 22.29
213 | 010103002065 | 余方弃置 | (1)废弃料品种:建筑垃圾 | m3 | 44.336 | 39.31 | 1742.85
改造
墙面
214 | 010401003034 | 实心砖墙 | (1)砖品种、规格、强度等级:烧结煤矸石普通砖 240×115×53 (2)墙体类型、砌筑高度:内墙 3.6m (3)砂浆强度等级、配合比:M7.5混合砂浆 | m3 | 2.121 | 662.29 | 1404.72
215 | 010504001020 | 直形墙 | (1)C25预拌非泵送普通混凝土墙座 (2)需防潮部位隔墙 | m3 | 0.108 | 500.65 | 54.07
216 | 010515001006 | 现浇构件钢筋 | (1)钢筋种类、规格:圆钢Φ6 | t | 0.001 | 6451.86 | 6.45
217 | 010504001015 | 直形墙 | (1)混凝土种类（商品混凝土、现场拌制，泵送、非泵送）:细石混凝土 (2)混凝土强度等级:C20 | m3 | 0.897 | 511.84 | 459.12
218 | 011201004083 | 立面砂浆找平层 | (1)基层类型:混凝土墙 (2)找平层砂浆厚度、配合比:5厚1:0.3:2.5水泥石灰膏砂浆找平层+10厚1:0.3:3水泥石灰膏砂浆打底扫毛 | m2 | 14.958 | 37.09 | 554.79
219 | 011210006024 | 其他隔断 | (1)骨架、边框材料种类、规格:轻钢龙骨 (2)隔板材料品种、规格、颜色:多层板 (3)宿舍石膏板饰面，卫生间多层板饰面 | m2 | 71.31 | 219.93 | 15683.21
220 | 011201004084 | 立面砂浆找平层 | (1)基层类型:砖墙 (2)找平层砂浆厚度、配合比:5厚1:0.3:2.5水泥石灰膏砂浆找平层+13厚1:0.3:3水泥石灰膏砂浆打底扫毛 | m2 | 91.512 | 38.12 | 3488.44
221 | 011406001088 | 抹灰面油漆涂料 | (1)部位:内墙 (2)基层类型:砖墙 (3)满刮腻子三遍 (4)油漆涂料品种、遍数（或厚度）:白色乳胶漆 | m2 | 405.802 | 25.77 | 10457.52
222 | 011406001089 | 抹灰面油漆涂料 | (1)部位:过道、新建墙体 (2)腻子种类、遍数:满刮腻子三遍 (3)油漆涂料品种、遍数（或厚度）:乳胶漆 | m2 | 265.504 | 35.18 | 9340.43
223 | 010903002016 | 墙面涂膜防水 反边 | (1)防水膜品种:聚氨 | m2 | 40.59 | 47.39 | 1923.56
工程量清单（控制价）
工程名称：月山基地宿舍楼改造及装修工程-办公楼、54人宿舍、食堂等
序号 | 项目编码 | 项目名称 | 项目特征描述 | 计量单位 | 工程量 | 金 额(元)
[6 empty] | 综合单价 | 合价
酯防水涂料 (2)涂膜厚度、遍数:2mm
楼地面
224 | 011701014013 | 其他防护措施 |  | m2 | 161.451 | 9.74 | 1572.53
225 | 011101006043 | 平面砂浆找平层 | (1)找平层厚度、砂浆配合比:20厚1：3水泥砂浆找平层 | m2 | 33.758 | 28.99 | 978.64
226 | 011102003043 | 块料楼地面 | (1)结合层厚度、砂浆配合比:20厚1:3水泥砂浆结合层 (2)面层材料品种、规格、颜色:400*400*10厚灰色防滑砖 | m2 | 19.3 | 118.29 | 2283
227 | 010904002067 | 楼（地）面涂膜防水 | (1)防水膜品种:聚氨酯防水涂料 (2)涂膜厚度、遍数:2mm (3)反边高度:2000mm | m2 | 19.3 | 42.49 | 820.06
228 | 010904002068 | 楼（地）面涂膜防水 | (1)防水膜品种:JS防水涂料 (2)涂膜厚度、遍数:1.5mm (3)反边高度:300mm | m2 | 34.204 | 26.75 | 914.96
229 | 011104003029 | 金属复合地板 | (1)铺防潮膜 (2)面层材料品种、规格、颜色:金刚板 | m2 | 100.3 | 151.01 | 15146.3
230 | 011102001038 | 石材楼地面 | (1)结合层厚度、砂浆配合比:1:3干硬性水泥砂浆 (2)面层材料品种、规格、颜色:黑金沙大理石 | m2 | 2.366 | 441.68 | 1045.01
231 | 011105006035 | 金属踢脚线 | (1)40mm (2)黑色不锈钢踢脚线 | m | 112.32 | 34.04 | 3823.37
天棚
232 | 011406001090 | 抹灰面油漆涂料 | (1)部位:天棚 (2)油漆涂料品种、遍数（或厚度）:乳胶漆 | m2 | 154.5 | 29.89 | 4618.01
233 | 011302001045 | 天棚吊顶 | (1)吊顶形式、吊杆规格、高度:2.4m (2)龙骨材料种类、规格、中距:铝合金龙骨 (3)面层材料品种、规格:300*300 (4)压条材料种类、规格:铝扣板收边条 | m2 | 19.3 | 225.44 | 4350.99
门窗
234 | 010802001091 | 金属（塑钢）门 | (1)门框、扇材质:铝合金 (2)玻璃品种、厚度:磨砂钢化玻璃 | m2 | 13.184 | 580.78 | 7657
235 | 010802001092 | 金属（塑钢）门 | (1)塑钢门(塑钢平开门) | m2 | 14.56 | 553.51 | 8059.11
工程量清单（控制价）
工程名称：月山基地宿舍楼改造及装修工程-办公楼、54人宿舍、食堂等
序号 | 项目编码 | 项目名称 | 项目特征描述 | 计量单位 | 工程量 | 金 额(元)
[6 empty] | 综合单价 | 合价
其他装饰装修
236 | 011505010029 | 镜面玻璃 | (1)镜面玻璃品种、规格:800*800 | m2 | 4.48 | 310.45 | 1390.82
237 | 011505001021 | 洗漱台 | (1)材料品种、规格、颜色:大理石台面 | m2 | 3.78 | 495.7 | 1873.75
|  | 分部小计 |  |  |  |  | 106222.53
食堂 | [7 empty] | 单位工程(17房屋建筑与装饰)
一层 | [7 empty] | 分项工程(17房屋建筑与装饰)
拆除
238 | 011601001037 | 砖（石）砌体拆除 | (1)砌体名称:内墙 | m3 | 27.541 | 143.54 | 3953.24
239 | 011605001032 | 平面块料拆除 | (1)饰面材料种类:地砖 | m2 | 204.711 | 10.13 | 2073.72
240 | 011606003034 | 天棚面龙骨及饰面拆除 | (1)拆除的基层类型:天棚吊顶 | m2 | 179.185 | 7.27 | 1302.67
241 | 011608001059 | 铲除油漆涂料面 | (1)铲除部位名称:内墙面 | m2 | 93.365 | 4.74 | 442.55
242 | 011605002032 | 立面块料拆除 | (1)拆除的基层类型:内墙 (2)饰面材料种类:墙砖 | m2 | 84.385 | 33.31 | 2810.86
243 | 011610001032 | 门窗拆除 | (1)构件名称:门、窗 | 樘 | 12 | 25.23 | 302.76
244 | 011614002008 | 柜体拆除 | (1)构件名称:柜体 | m2 | 6.3 | 21.97 | 138.41
245 | 011609001005 | 栏杆、栏板拆除 | (1)栏杆、栏板种类和高度:0.75m | m | 6.64 | 19.12 | 126.96
246 | 011614008030 | 蹲便器拆除 | (1)构件名称:蹲便器 | 套 | 2 | 32.72 | 65.44
247 | 011614008031 | 小便斗拆除 | (1)构件名称:小便斗 | 套 | 2 | 18.54 | 37.08
248 | 011609002007 | 隔断隔墙拆除 | (1)拆除隔墙的饰面种类:卫生间防潮隔板 | m2 | 8.45 | 6.88 | 58.14
249 | 010103002066 | 余方弃置 | (1)废弃料品种:建筑垃圾 | m3 | 67.387 | 39.31 | 2648.98
改造
墙面
250 | 010401003035 | 实心砖墙 | (1)砖品种、规格、强度等级:烧结煤矸石普通砖 240×115×53 (2)墙体类型、砌筑高度:内墙 3.6m (3)砂浆强度等级、配合比:M7.5混合砂浆 | m3 | 10.481 | 662.29 | 6941.46
251 | 010504001021 | 直形墙 | (1)C25预拌非泵送普通混凝土墙座 (2)需防潮部位隔墙 | m3 | 0.382 | 500.71 | 191.27
252 | 010515001007 | 现浇构件钢筋 | (1)钢筋种类、规格:圆钢Φ6 | t | 0.006 | 6451.86 | 38.71
253 | 010504001016 | 直形墙 | (1)混凝土种类（商品混凝土、现场拌制，泵送、非泵送）:细石 | m3 | 0.154 | 511.84 | 78.82
工程量清单（控制价）
工程名称：月山基地宿舍楼改造及装修工程-办公楼、54人宿舍、食堂等
序号 | 项目编码 | 项目名称 | 项目特征描述 | 计量单位 | 工程量 | 金 额(元)
[6 empty] | 综合单价 | 合价
混凝土 (2)混凝土强度等级:C20
254 | 011201004085 | 立面砂浆找平层 | (1)基层类型:混凝土墙 (2)找平层砂浆厚度、配合比:6厚1:0.3:2.5水泥石灰膏砂浆找平层+10厚1:0.3:3水泥石灰膏砂浆打底扫毛 | m2 | 2.058 | 37.09 | 76.33
255 | 011210006019 | 其他隔断 | (1)骨架、边框材料种类、规格:轻钢龙骨 (2)隔板材料品种、规格、颜色:石膏板 | m2 | 12.348 | 120.31 | 1485.59
256 | 011201004086 | 立面砂浆找平层 | (1)基层类型:砖墙 (2)找平层砂浆厚度、配合比:5厚1:0.3:2.5水泥石灰膏砂浆找平层+13厚1:0.3:3水泥石灰膏砂浆打底扫毛 | m2 | 196.903 | 38.12 | 7505.94
257 | 011406001091 | 抹灰面油漆涂料 | (1)部位:内墙 (2)基层类型:砖墙 (3)油漆涂料品种、遍数（或厚度）:艺术涂料 | m2 | 129.5 | 113.52 | 14700.84
258 | 011208001005 | 柱（梁）面装饰 | (1)基层材料种类、规格:砖墙 (2)面层材料品种、规格、颜色:硬包 | m2 | 45.524 | 308.61 | 14049.16
259 | 011204001001 | 石材墙面 | (1)墙体类型:内墙 (2)安装方式:粘结 (3)面层材料品种、规格、颜色:1200*2400mm鱼肚白岩板 | m2 | 9.24 | 488.24 | 4511.34
260 | 011408001005 | 墙布裱糊 | (1)基层类型:砖墙 (2)裱糊部位:内墙面 (3)腻子种类:专用粉刷腻子 (4)墙布 | m2 | 24.618 | 121.01 | 2979.02
261 | 011201004087 | 立面砂浆找平层 | (1)基层类型:茶水间、卫生间、楼梯间内墙 (2)界面剂类型:素水泥砂浆 (3)找平层砂浆厚度、配合比:20厚1:3水泥砂浆 | m2 | 140.028 | 79.77 | 11170.03
262 | 011204003024 | 块料墙面 | (1)墙体类型:茶水间、卫生间、楼梯间内墙 (2)安装方式:水泥砂浆铺贴 (3)面层材料品种、规格、颜色:600*1200*10厚防滑砖 | m2 | 86.888 | 241.77 | 21006.91
263 | 010903002017 | 墙面涂膜防水 反边 | (1)防水膜品种:聚氨酯防水涂料 | m2 | 22 | 47.39 | 1042.58
工程量清单（控制价）
工程名称：月山基地宿舍楼改造及装修工程-办公楼、54人宿舍、食堂等
序号 | 项目编码 | 项目名称 | 项目特征描述 | 计量单位 | 工程量 | 金 额(元)
[6 empty] | 综合单价 | 合价
(2)涂膜厚度、遍数:2mm
楼地面
264 | 011101006044 | 平面砂浆找平层 | (1)找平层厚度、砂浆配合比:20厚1：3水泥砂浆找平层 | m2 | 201.017 | 28.99 | 5827.48
265 | 011102003044 | 块料楼地面 | (1)结合层厚度、砂浆配合比:20厚1:3水泥砂浆结合层 (2)面层材料品种、规格、颜色:900*1800灰色地砖 | m2 | 181.8 | 368.79 | 67046.02
266 | 011102003045 | 块料楼地面 | (1)卫生间 (2)结合层厚度、砂浆配合比:20厚1:3水泥砂浆结合层 (3)面层材料品种、规格、颜色:600×1200灰色地砖 | m2 | 6.9 | 248.63 | 1715.55
267 | 011101006045 | 平面砂浆找平层 | (1)找平层厚度、砂浆配合比:20厚1:3水泥砂浆找平层 (2)楼梯 | m2 | 21.364 | 87.4 | 1867.21
268 | 011102001039 | 石材楼地面 | (1)结合层厚度、砂浆配合比:1:3干硬性水泥砂浆 (2)面层材料品种、规格、颜色:浅咖网纹大理石 | m2 | 21.364 | 504.41 | 10776.22
269 | 010904002069 | 楼（地）面涂膜防水 | (1)防水膜品种:聚氨酯防水涂料 (2)涂膜厚度、遍数:2mm (3)反边高度:2000mm | m2 | 6.9 | 42.49 | 293.18
270 | 011105006036 | 金属踢脚线 | (1)踢脚线高度:40mm (2)面层材料品种、规格、颜色:黑色不锈钢踢脚线 | m | 31.36 | 34.04 | 1067.49
天棚
271 | 011302001046 | 天棚吊顶 | (1)龙骨材料种类、规格、中距:轻钢龙骨 (2)基层材料种类、规格:双层石膏板基层 (3)面层材料品种、规格:石膏板 | m2 | 181.8 | 141.14 | 25659.25
272 | 011406001092 | 抹灰面油漆涂料 | (1)部位:天棚 (2)基层类型:石膏板吊顶刷白 (3)油漆涂料品种、遍数（或厚度）:乳胶漆 | m2 | 187.536 | 39.29 | 7368.29
273 | 011302001047 | 天棚吊顶 | (1)吊顶形式、吊杆规格、高度:2.4m (2)龙骨材料种类、规格、中距:铝合金龙骨 (3)面层材料品种、规 | m2 | 6.9 | 233.18 | 1608.94
工程量清单（控制价）
工程名称：月山基地宿舍楼改造及装修工程-办公楼、54人宿舍、食堂等
序号 | 项目编码 | 项目名称 | 项目特征描述 | 计量单位 | 工程量 | 金 额(元)
[6 empty] | 综合单价 | 合价
格:300*300 (4)压条材料种类、规格:铝扣板收边条
门窗
274 | 010802001093 | 金属（塑钢）门 | (1)门框、扇材质:铝合金 (2)玻璃品种、厚度:钢化玻璃 | m2 | 3.715 | 712.2 | 2645.82
275 | 010802001095 | 金属（塑钢）门 | (1)门框、扇材质:铝合金型材 (2)玻璃品种、厚度:δ6摩磨砂钢化玻璃 (3)卫生间门 | m2 | 1.648 | 580.77 | 957.11
276 | 010802001094 | 金属（塑钢）门 | (1)塑钢门(塑钢平开门) | m2 | 5.962 | 579.29 | 3453.73
277 | 010810003001 | 窗帘盒 | (1)暗藏式窗帘盒 | m | 28.68 | 110.82 | 3178.32
其他装饰
278 | 011205001005 | 石材柱面 | (1)柱截面类型、尺寸:方柱包圆柱 (2)面层材料品种、规格、颜色:1200*2400mm鱼肚白岩板 | m2 | 12.796 | 647.38 | 8283.87
279 | 010603001005 | 钢柱 | (1)柱类型:钢立柱 (2)钢材品种、规格:槽钢[8 | t | 0.461 | 10352.67 | 4772.58
280 | 011502001005 | 金属装饰线 | (1)线条材料品种、规格、颜色:10mm黑色不锈钢线条收口 | m | 6.6 | 30.79 | 203.21
281 | BC-001 | 软包矮凳 | (1)软包矮凳 | m | 7.58 | 1332.06 | 10097.01
282 | 011501009001 | 厨房低柜 | (1)台柜规格:5480*800及2400*1000两个 | m2 | 6.784 | 1327.85 | 9008.13
283 | 011505010030 | 镜面玻璃 | (1)镜面玻璃品种、规格:800*800 | m2 | 0.64 | 310.45 | 198.69
284 | 011505001022 | 洗漱台 | (1)材料品种、规格、颜色:大理石台面 | m2 | 1.98 | 495.7 | 981.49
285 | 011210003026 | 玻璃隔断 | (1)玻璃品种、规格、颜色:钢化玻璃 (2)卫生间 | m2 | 4.672 | 401.2 | 1874.41
286 | 011210005027 | 成品隔断 | (1)抗贝特板隔断 (2)配件品种、规格:450*550 | m2 | 0.495 | 242.85 | 120.21
287 | 011503001005 | 金属扶手、栏杆、栏板 | (1)扶手材料种类、规格:黑色不锈钢扶手 (2)栏板材料种类、规格、颜色:5mm双层玻璃 | m | 6.64 | 745.24 | 4948.39
|  | 分部小计 |  |  |  |  | 273691.41
二层 | [7 empty] | 分项工程(17房屋建筑与装饰)
拆除
288 | 011601001034 | 砖（石）砌体拆除 | (1)砌体名称:内墙 (2)墙体凿门窗洞口面 | m3 | 27.126 | 143.54 | 3893.67
工程量清单（控制价）
工程名称：月山基地宿舍楼改造及装修工程-办公楼、54人宿舍、食堂等
序号 | 项目编码 | 项目名称 | 项目特征描述 | 计量单位 | 工程量 | 金 额(元)
[6 empty] | 综合单价 | 合价
积:1*2.1、0.8*2.1、0.9*1.5
289 | 011605001029 | 平面块料拆除 | (1)饰面材料种类:地砖 | m2 | 209.45 | 10.13 | 2121.73
290 | 011606003031 | 天棚面龙骨及饰面拆除 | (1)拆除的基层类型:天棚吊顶 | m2 | 183.924 | 7.27 | 1337.13
291 | 011608001052 | 铲除油漆涂料面 | (1)铲除部位名称:内墙面 | m2 | 114.91 | 4.74 | 544.67
292 | 011605002029 | 立面块料拆除 | (1)拆除的基层类型:内墙 (2)饰面材料种类:墙砖 | m2 | 60.996 | 33.31 | 2031.78
293 | 011610001029 | 门窗拆除 | (1)构件名称:门、窗 | 樘 | 7 | 25.23 | 176.61
294 | 011614002004 | 柜体拆除 | (1)构件名称:柜体 | m2 | 6.3 | 21.97 | 138.41
295 | 011609001004 | 栏杆、栏板拆除 | (1)栏杆、栏板种类和高度:0.75m | m | 6.64 | 19.12 | 126.96
296 | 010103002059 | 余方弃置 | (1)废弃料品种:建筑垃圾 | m3 | 67.38 | 39.31 | 2648.71
297 | 011614008007 | 蹲便器拆除 | (1)构件名称:蹲便器 | 套 | 1 | 32.72 | 32.72
298 | 011614008008 | 小便斗拆除 | (1)构件名称:小便斗 | 套 | 1 | 18.54 | 18.54
改造
墙面
299 | 010401003032 | 实心砖墙 | (1)砖品种、规格、强度等级:烧结煤矸石普通砖 240×115×53 (2)墙体类型、砌筑高度:内墙 3.6m (3)砂浆强度等级、配合比:M7.5混合砂浆 | m3 | 21.685 | 662.29 | 14361.76
300 | 010504001022 | 直形墙 | (1)C25预拌非泵送普通混凝土墙座 (2)需防潮部位隔墙 | m3 | 1.142 | 500.71 | 571.81
301 | 010515001008 | 现浇构件钢筋 | (1)钢筋种类、规格:圆钢Φ6 | t | 0.014 | 6451.86 | 90.33
302 | 011201004077 | 立面砂浆找平层 | (1)基层类型:砖墙 (2)找平层砂浆厚度、配合比:5厚1:0.3:2.5水泥石灰膏砂浆找平层+13厚1:0.3:3水泥石灰膏砂浆打底扫毛 | m2 | 388.537 | 38.12 | 14811.03
303 | 011406001073 | 抹灰面油漆涂料 | (1)部位:内墙 (2)基层类型:砖墙 (3)满刮腻子二遍 (4)油漆涂料品种、遍数（或厚度）:艺术涂料 | m2 | 24.889 | 113.52 | 2825.4
304 | 011208001004 | 柱（梁）面装饰 | (1)基层材料种类、规格:砖墙 (2)面层材料品种、规格、颜色:硬包 | m2 | 134.992 | 308.61 | 41659.88
305 | 011408001004 | 墙布裱糊 | (1)基层类型:砖墙 | m2 | 228.656 | 121.01 | 27669.66
工程量清单（控制价）
工程名称：月山基地宿舍楼改造及装修工程-办公楼、54人宿舍、食堂等
序号 | 项目编码 | 项目名称 | 项目特征描述 | 计量单位 | 工程量 | 金 额(元)
[6 empty] | 综合单价 | 合价
(2)裱糊部位:内墙面 (3)腻子种类:专用粉刷腻子 (4)墙布
306 | 011201004078 | 立面砂浆找平层 | (1)基层类型:卫生间、楼梯间内墙 (2)界面剂类型:素水泥砂浆 (3)找平层砂浆厚度、配合比:20厚1:3水泥砂浆 | m2 | 151.976 | 79.77 | 12123.13
307 | 011204003023 | 块料墙面 | (1)墙体类型:卫生间、楼梯间内墙 (2)安装方式:水泥砂浆铺贴 (3)面层材料品种、规格、颜色:600*1200*10厚防滑砖 | m2 | 151.976 | 234.26 | 35601.9
楼地面
308 | 011101006040 | 平面砂浆找平层 | (1)找平层厚度、砂浆配合比:20厚1：3水泥砂浆找平层 | m2 | 190.78 | 28.99 | 5530.71
309 | 011102003040 | 块料楼地面 | (1)结合层厚度、砂浆配合比:20厚1:3水泥砂浆结合层 (2)面层材料品种、规格、颜色:900*1800灰色地砖 | m2 | 160.8 | 368.79 | 59301.43
310 | 011102003041 | 块料楼地面 | (1)卫生间 (2)结合层厚度、砂浆配合比:20厚1:3水泥砂浆结合层 (3)面层材料品种、规格、颜色:600×1200灰色地砖 | m2 | 22.3 | 248.63 | 5544.45
311 | 010904002062 | 楼（地）面涂膜防水 | (1)防水膜品种:聚氨酯防水涂料 (2)涂膜厚度、遍数:2mm (3)反边高度:2000mm | m2 | 118.5 | 42.49 | 5035.07
312 | 011101006041 | 平面砂浆找平层 | (1)找平层厚度、砂浆配合比:20厚1:3水泥砂浆找平层 (2)楼梯 | m2 | 21.364 | 87.4 | 1867.21
313 | 011102001035 | 石材楼地面 | (1)结合层厚度、砂浆配合比:1:3干硬性水泥砂浆 (2)面层材料品种、规格、颜色:浅咖网纹大理石 | m2 | 21.364 | 504.41 | 10776.22
314 | 011105006033 | 金属踢脚线 | (1)40mm (2)黑色不锈钢踢脚线 | m | 95.37 | 34.04 | 3246.39
天棚
315 | 011302001042 | 天棚吊顶 | (1)龙骨材料种类、规格、中距:轻钢龙骨 | m2 | 160.8 | 141.14 | 22695.31
工程量清单（控制价）
工程名称：月山基地宿舍楼改造及装修工程-办公楼、54人宿舍、食堂等
序号 | 项目编码 | 项目名称 | 项目特征描述 | 计量单位 | 工程量 | 金 额(元)
[6 empty] | 综合单价 | 合价
(2)基层材料种类、规格:双层石膏板基层 (3)面层材料品种、规格:石膏板
316 | 011406001074 | 抹灰面油漆涂料 | (1)部位:天棚 (2)基层类型:石膏板吊顶刷白 (3)油漆涂料品种、遍数（或厚度）:乳胶漆 | m2 | 167.5 | 31.63 | 5298.03
317 | 011302001043 | 天棚吊顶 | (1)吊顶形式、吊杆规格、高度:2.4m (2)铝合金龙骨 (3)300*300 (4)铝扣板收边条 | m2 | 22.3 | 240.05 | 5353.12
门窗
318 | 010802001085 | 金属（塑钢）门 | (1)门框、扇材质:铝合金 (2)玻璃品种、厚度:钢化玻璃 | m2 | 29.94 | 580.78 | 17388.55
319 | 010802001086 | 金属（塑钢）门 | (1)塑钢门(塑钢平开门) | m2 | 2.16 | 551.09 | 1190.35
320 | 010808001001 | 木门窗套 | (1)基层材料种类:木质 | m2 | 1.488 | 103.15 | 153.49
321 | 010810003003 | 窗帘盒 | (1)暗藏式窗帘盒 | m | 33.5 | 110.82 | 3712.47
屋面
322 | 010902002001 | 屋面涂膜防水 | (1)防水膜品种:JS防水涂料 (2)涂膜厚度、遍数:1.5mm | m2 | 216.09 | 26.75 | 5780.41
其他装饰
323 | 011205001004 | 石材柱面 | (1)柱截面类型、尺寸:方柱包圆柱 (2)面层材料品种、规格、颜色:大理石 | m2 | 6.398 | 647.38 | 4141.94
324 | 010603001004 | 钢柱 | (1)柱类型:钢立柱 (2)钢材品种、规格:槽钢[8 | t | 0.23 | 10352.65 | 2381.11
325 | 011207001004 | 墙面装饰板 | (1)面层材料品种、规格、颜色:木饰面 | m2 | 3.72 | 78.44 | 291.8
326 | 011502001004 | 金属装饰线 | (1)线条材料品种、规格、颜色:10mm黑色不锈钢线条收口 | m | 37.2 | 30.79 | 1145.39
327 | 011505010025 | 镜面玻璃 | (1)镜面玻璃品种、规格:700*800 | m2 | 3.36 | 310.45 | 1043.11
328 | 011505001023 | 洗漱台 | (1)材料品种、规格、颜色:大理石台面 | m2 | 2.67 | 495.7 | 1323.52
329 | 011210003025 | 玻璃隔断 | (1)玻璃品种、规格、颜色:钢化玻璃 (2)卫生间 | m2 | 14.952 | 401.2 | 5998.74
330 | 011210005025 | 成品隔断 | (1)隔断材料品种、规格、颜色:抗贝特板隔断 | m2 | 0.248 | 242.85 | 60.23
工程量清单（控制价）
工程名称：月山基地宿舍楼改造及装修工程-办公楼、54人宿舍、食堂等
序号 | 项目编码 | 项目名称 | 项目特征描述 | 计量单位 | 工程量 | 金 额(元)
[6 empty] | 综合单价 | 合价
(2)配件品种、规格:450*550
331 | 011503001004 | 金属扶手、栏杆、栏板 | (1)扶手材料种类、规格:黑色不锈钢扶手 (2)栏板材料种类、规格、颜色:5mm双层玻璃 | m | 6.64 | 745.24 | 4948.39
|  | 分部小计 |  |  |  |  | 336993.27
宿舍2 | [7 empty] | 单位工程(17房屋建筑与装饰)
一般土建 | [7 empty] | 分项工程(17房屋建筑与装饰)
332 | 011104003027 | 金属复合地板 | (1)基层材料种类、规格:铺防潮膜 (2)面层材料品种、规格、颜色:金刚板 | m2 | 500 | 151.01 | 75505
333 | 011102001036 | 石材楼地面 | (1)水磨石地面抛光 | m2 | 104 | 25.82 | 2685.28
334 | 011406001075 | 抹灰面油漆涂料 | (1)部位:内墙 (2)腻子种类、遍数:满刮腻子二遍 (3)油漆涂料品种、遍数（或厚度）:刷底漆一遍、水泥漆二遍 | m2 | 2380 | 32.75 | 77945
综合楼 | [7 empty] | 单位工程(17房屋建筑与装饰)
四层 | [7 empty] | 分项工程(17房屋建筑与装饰)
拆除
335 | 011606001001 | 楼地面龙骨及饰面拆除 | (1)拆除的基层类型:木地板 | m2 | 243.915 | 4.35 | 1061.03
336 | 011606003035 | 天棚面龙骨及饰面拆除 | (1)拆除的基层类型:天棚吊顶 (2)龙骨及饰面种类:软膜天花吊顶 | m2 | 70.04 | 7.27 | 509.19
337 | 010103002072 | 余方弃置 | (1)废弃料品种:建筑垃圾 | m3 | 12.421 | 51.05 | 634.09
改造
338 | 011104002001 | 竹、木（复合）地板 | (1)基层材料种类、规格:木地板 (2)防护材料种类:防潮膜 | m2 | 243.915 | 111.28 | 27142.86
339 | 011302001048 | 天棚吊顶 | (1)吊顶形式、吊杆规格、高度:4.3m，8镀锌吊筋 (2)龙骨材料种类、规格、中距:铝扣板专用龙骨 (3)压条材料种类、规格:成品铝扣板L型收边条 | m2 | 70.04 | 202.07 | 14152.98
文体中心 | [7 empty] | 单位工程(17房屋建筑与装饰)
屋面 | [7 empty] | 分项工程(17房屋建筑与装饰)
340 | 011607003001 | 屋面附着层拆除 | (1)附着层种类:屋面旧瓦、旧天沟及女儿 | m2 | 1200.964 | 44.25 | 53142.66
工程量清单（控制价）
工程名称：月山基地宿舍楼改造及装修工程-办公楼、54人宿舍、食堂等
序号 | 项目编码 | 项目名称 | 项目特征描述 | 计量单位 | 工程量 | 金 额(元)
[6 empty] | 综合单价 | 合价
墙包板
341 | 010103002073 | 余方弃置 | (1)废弃料品种:建筑垃圾 (2)运距:10km | m3 | 36.573 | 91.42 | 3343.5
342 | 010901002002 | 型材屋面 | (1)型材品种、规格:镀铝锌镁瓦 6厚 | m2 | 962.459 | 144.82 | 139383.31
343 | 010902001001 | 屋面卷材防水 | (1)卷材品种、规格、厚度:高聚物改性沥青自粘卷材 3mm厚 (2)防水层数:一层 (3)防水层做法:自粘法 | m2 | 962.459 | 35.37 | 34042.17
344 | 010902007001 | 屋面天沟、檐沟防水 | (1)材料品种、规格:1mm不锈钢板天沟 (2)部位:屋面檐口 | m | 63.6 | 110.23 | 7010.63
345 | 011207001007 | 墙面装饰板 | (1)面层材料品种、规格、颜色:1mm不锈钢板天沟 (2)部位:屋面山墙 | m2 | 262.357 | 278.1 | 72961.48
346 | 010902004001 | 屋面排水管 | (1)排水管品种、规格:1.5mm φ200不锈钢管 | m | 24 | 363.55 | 8725.2
安装工程 | [7 empty] | 单项工程(17房屋建筑与装饰)
办公楼 | [7 empty] | 单位工程(17安装)
电气工程 | [7 empty] | 分项工程(17安装)
347 | 030411001086 | 配管 | (1)规格:SC80 (2)名称:焊接钢管 (3)配置形式:地面暗敷 | m | 100 | 72.15 | 7215
348 | 030408001036 | 电力电缆 | (1)规格:ZB-YJV-4x70+1x35mm2 (2)材质:铜芯 (3)名称:电力电缆 (4)电压等级(kV):0.6/1KV (5)敷设方式、部位:室内 | m | 102.5 | 274.64 | 28150.6
349 | 030408006036 | 电力电缆头 | (1)规格:ZB-YJV-4x70+1x35mm2 (2)名称:电力电缆头 (3)电压等级(kV):1KV以下 (4)敷设方式、部位:室内 | 个 | 2 | 215.06 | 430.12
350 | 030404017071 | 配电箱 | (1)规格:ALR (2)名称:成套配电箱安装 (3)安装方式:挂墙明装 | 台 | 20 | 733.7 | 14674
351 | 030404017072 | 配电箱 | (1)规格:bg-1AL (2)名称:成套配电箱安装 (3)安装方式:挂墙明装 | 台 | 1 | 762.1 | 762.1
工程量清单（控制价）
工程名称：月山基地宿舍楼改造及装修工程-办公楼、54人宿舍、食堂等
序号 | 项目编码 | 项目名称 | 项目特征描述 | 计量单位 | 工程量 | 金 额(元)
[6 empty] | 综合单价 | 合价
352 | 030404017073 | 配电箱 | (1)规格:bg-2AL (2)名称:成套配电箱安装 (3)安装方式:挂墙明装 | 台 | 1 | 1076.08 | 1076.08
353 | 030404017074 | 配电箱 | (1)规格:bg-3AL (2)名称:成套配电箱安装 (3)安装方式:挂墙明装 | 台 | 1 | 1119.96 | 1119.96
354 | 030404017075 | 配电箱 | (1)规格:gb-AP (2)名称:成套配电箱安装 (3)安装方式:挂墙明装 | 台 | 1 | 8182.13 | 8182.13
355 | 030412001051 | 普通灯具 | (1)规格:LED光源-5W (2)名称:LED吸顶灯 (3)型号:光通：5x100lm | 套 | 16 | 60.3 | 964.8
356 | 030412001052 | 普通灯具 | (1)规格:LED光源-7W (2)名称:LED吸顶灯 (3)型号:光通：7x100lm | 套
357 | 030412001053 | 普通灯具 | (1)规格:LED光源-10W (2)名称:LED吸顶灯 (3)型号:光通：10x100lm | 套 | 8 | 67.92 | 543.36
358 | 030412001054 | 普通灯具 | (1)规格:LED光源-30W (2)名称:LED吸顶灯 (3)型号:光通：30x100lm | 套 | 20 | 104.71 | 2094.2
359 | 030412001055 | 普通灯具 | (1)规格:600*600 (2)类型:LED灯 (3)色温:4000K (4)功率:20W (5)安装方式:吸顶安装 | 套 | 10 | 169.42 | 1694.2
360 | 030412005026 | 荧光灯 | (1)规格:LED光源-12W 光通：12x100lm (2)名称:卫生间防水型平面LED灯 (3)型号:600*300 (4)安装形式:吸顶 | 套 | 4 | 211.91 | 847.64
361 | 030411006046 | 接线盒 | (1)名称:灯头盒 (2)安装形式:明装 | 个 | 76 | 10.36 | 787.36
362 | 030404035061 | 插座 | (1)规格: ~250V 16A,3极 (2)名称:普通插座(安全型) (3)安装方式:明装 | 个 | 121 | 27.65 | 3345.65
363 | 030404035062 | 插座 | (1)材质:防尘防溅水型并带开关 (2)规格:~250V 16A,3极 | 个 | 20 | 36.99 | 739.8
工程量清单（控制价）
工程名称：月山基地宿舍楼改造及装修工程-办公楼、54人宿舍、食堂等
序号 | 项目编码 | 项目名称 | 项目特征描述 | 计量单位 | 工程量 | 金 额(元)
[6 empty] | 综合单价 | 合价
(3)名称:热水器插座 (4)安装方式:明装
364 | 030404035063 | 插座 | (1)规格:~250V 16A,3极 (2)名称:空调插座（带开关 ） (3)安装方式:壁挂式 | 个 | 20 | 29.67 | 593.4
365 | 030411006047 | 接线盒 | (1)名称:插座盒 (2)安装形式:明装 | 个 | 161 | 10.36 | 1667.96
366 | 030404034106 | 照明开关 | (1)规格:~250V 10A (2)名称:单联单控开关 (3)安装方式:明装 | 个 | 18 | 18.65 | 335.7
367 | 030404034107 | 照明开关 | (1)规格: ~250V 10A (2)名称:双联单控开关 (3)安装方式:明装 | 个 | 3 | 22.12 | 66.36
368 | 030404034108 | 照明开关 | (1)规格: ~250V 10A (2)名称:单联双控开关 (3)安装方式:明装 | 个 | 53 | 20.98 | 1111.94
369 | 030404034109 | 照明开关 | (1)规格:~250V 10A (2)名称:声控/红外线感应延时开关 (3)安装方式:吸顶 | 个 | 4 | 40.28 | 161.12
370 | 030404034110 | 照明开关 | (1)名称:浴霸控制面板开关+空白面板安装 (2)安装方式:明装 | 个 | 20 | 29.66 | 593.2
371 | 030411006048 | 接线盒 | (1)名称:开关盒 (2)安装形式:明装 | 个 | 98 | 10.36 | 1015.28
372 | 030411003011 | 桥架 | (1)规格: 150mmx100mm (2)名称:托盘式热镀锌金属桥架 | m | 38.19 | 73.81 | 2818.8
373 | 030413001023 | 铁构件 | (1)名称:电缆桥架支撑架制作、安装 | kg | 16.08 | 16.53 | 265.8
374 | 030411004071 | 配线 | (1)规格:ZB-BV-6mm2 (2)名称:线槽配线 (3)配线形式:穿桥架敷设 | m | 714.78 | 6.78 | 4846.21
375 | 030411004072 | 配线 | (1)规格: ZB-BV-2.5mm2 (2)名称:线槽配线 (3)配线形式:穿桥架敷设 | m | 22.14 | 3.39 | 75.05
376 | 030411001087 | 配管 | (1)规格: JDG20 (2)名称:砖、混凝土结构明配 (3)配置形式:明装 | m | 1673.55 | 17.36 | 29052.83
377 | 030411001088 | 配管 | (1)规格: JDG32 (2)名称:砖、混凝土结构暗配 (3)配置形式:明装 | m | 74.25 | 21.35 | 1585.24
工程量清单（控制价）
工程名称：月山基地宿舍楼改造及装修工程-办公楼、54人宿舍、食堂等
序号 | 项目编码 | 项目名称 | 项目特征描述 | 计量单位 | 工程量 | 金 额(元)
[6 empty] | 综合单价 | 合价
378 | 030413001024 | 铁构件 | (1)铁构件制作与安装 | kg | 191.672 | 18.54 | 3553.6
379 | 030411001089 | 配管 | (1)规格:SC40 (2)名称:焊接钢管 (3)配置形式:地面暗敷设 | m | 15.43 | 33.7 | 519.99
380 | 030411004073 | 配线 | (1)规格:ZB-BV-6mm2 (2)名称:穿动力线 (3)配线形式:穿管敷设 | m | 279.45 | 6.76 | 1889.08
381 | 030411004074 | 配线 | (1)规格:ZB-BV-4mm2 (2)名称:穿照明线 (3)配线形式:穿管敷设 | m | 1000.11 | 4.79 | 4790.53
382 | 030411004075 | 配线 | (1)规格: ZB-BV-2.5mm2 (2)名称:穿照明线 (3)配线形式:穿管敷设 | m | 4241.94 | 3.85 | 16331.47
383 | 030408001037 | 电力电缆 | (1)规格:ZB-YJV-4x25+1x16mm2 (2)材质:铜芯 (3)名称:电力电缆 (4)电压等级(kV):0.6/1KV (5)敷设方式、部位:室内 | m | 18.4 | 122 | 2244.8
384 | 030408006037 | 电力电缆头 | (1)规格:ZB-YJV-4x25+1x16mm2 (2)名称:电力电缆头 (3)电压等级(kV):1KV以下 (4)敷设方式、部位:室内 | 个 | 4 | 184.13 | 736.52
385 | 030408001038 | 电力电缆 | (1)规格:ZB-YJV-5x16mm2 (2)材质:铜芯 (3)名称:电力电缆 (4)电压等级(kV):0.6/1KV (5)敷设方式、部位:室内 | m | 6.19 | 88.31 | 546.64
386 | 030408006038 | 电力电缆头 | (1)规格:ZB-YJV-5x16mm2 (2)名称:电力电缆头 (3)电压等级(kV):1KV以下 (4)敷设方式、部位:室内 | 个 | 2 | 124.67 | 249.34
387 | 030404036016 | 其他电器 | (1)规格:300*600 (2)名称:浴霸 (3)安装方式:吸顶 | 个/套/台/ | 20 | 504.4 | 10088
388 | 030404033011 | 风扇 | (1)规格:300*300 (2)名称:排气扇 (3)安装方式:吸顶 | 台 | 3 | 301.06 | 903.18
389 | 030411001090 | 配管 | (1)名称:金属软管敷设(内径≤32mm 每根 | m | 6.3 | 54.02 | 340.33
工程量清单（控制价）
工程名称：月山基地宿舍楼改造及装修工程-办公楼、54人宿舍、食堂等
序号 | 项目编码 | 项目名称 | 项目特征描述 | 计量单位 | 工程量 | 金 额(元)
[6 empty] | 综合单价 | 合价
长≤0.5m)
390 | 030413002028 | 凿(压)槽 | (1)名称:砖结构(宽mm×深mm70×70) | m
391 | 030413003050 | 打洞(孔) | (1)规格:50mm以内 (2)类型:混凝土墙体 (3)名称:预留孔洞 | 个 | 15 | 13.18 | 197.7
392 | 030414002016 | 送配电装置系统 | (1)名称:输配电装置系统调试(≤1kV交流供电) | 系统
水卫工程 | [7 empty] | 分项工程(17安装)
给水
393 | 031001007073 | 复合管 | (1)连接形式:螺纹连接 (2)安装部位:室内 (3)介质:水 (4)材质、规格:衬塑钢管（衬PE管） DN80 1.6MPa (5)压力试验及吹、洗设计要求:符合设计及规范要求 | m | 8.34 | 129.35 | 1078.78
394 | 031001007074 | 复合管 | (1)连接形式:螺纹连接 (2)安装部位:室内 (3)介质:水 (4)材质、规格:钢塑复合管 DN65 1.6MPa (5)压力试验及吹、洗设计要求:符合设计及规范要求 | m | 9.02 | 110.13 | 993.37
395 | 031001007075 | 复合管 | (1)连接形式:螺纹连接 (2)安装部位:室内 (3)介质:水 (4)材质、规格:衬塑钢管（衬PE管） DN50 1.6MPa (5)压力试验及吹、洗设计要求:符合设计及规范要求 | m | 1.87 | 92.01 | 172.06
396 | 031001007076 | 复合管 | (1)连接形式:螺纹连接 (2)安装部位:室内 (3)介质:水 (4)材质、规格:衬塑钢管（衬PE管） DN40 1.6MPa (5)压力试验及吹、洗设计要求:符合设计及规范要求 | m | 1.16 | 77.36 | 89.74
397 | 031001007077 | 复合管 | (1)连接形式:螺纹连接 (2)安装部位:室内 (3)介质:水 (4)材质、规格:衬塑钢管（衬PE管） DN32 | m | 23.53 | 77.39 | 1820.99
工程量清单（控制价）
工程名称：月山基地宿舍楼改造及装修工程-办公楼、54人宿舍、食堂等
序号 | 项目编码 | 项目名称 | 项目特征描述 | 计量单位 | 工程量 | 金 额(元)
[6 empty] | 综合单价 | 合价
1.6MPa (5)压力试验及吹、洗设计要求:符合设计及规范要求
398 | 031001007078 | 复合管 | (1)连接形式:螺纹连接 (2)安装部位:室内 (3)介质:水 (4)材质、规格:衬塑钢管（衬PE管） DN25 1.6MPa (5)压力试验及吹、洗设计要求:符合设计及规范要求 | m | 11.44 | 61.04 | 698.3
399 | 031001007079 | 复合管 | (1)连接形式:螺纹连接 (2)安装部位:室内 (3)介质:水 (4)材质、规格:衬塑钢管（衬PE管） DN20 1.6MPa (5)压力试验及吹、洗设计要求:符合设计及规范要求 | m | 36 | 48.65 | 1751.4
400 | 031001006121 | 塑料管 | (1)热熔连接 (2)室内 (3)水 (4)PPR20（管系列：S4） 1.6MPa (5)符合设计及规范要求 | m | 116.56 | 32.52 | 3790.53
401 | 031001006122 | 塑料管 | (1)热熔连接 (2)室内 (3)水 (4)PPR15（管系列：S4） 1.6MPa (5)符合设计及规范要求 | m | 82.76 | 29.8 | 2466.25
402 | 031002001016 | 管道支架 | (1)管道支架制作(单件重量100kg以内) (2)管道支架安装(单件重量100kg以内) | kg | 8.534 | 18.3 | 156.17
403 | 011405001016 | 金属面油漆 | (1)构件名称:管道支架 (2)防护材料种类:红丹防锈漆2遍 (3)油漆品种、遍数:调和漆2遍 | t | 0.009 | 2247.78 | 20.23
404 | 031003001043 | 螺纹阀门 | (1)连接形式:螺纹连接 (2)材质:全铜 (3)规格、压力等级:暗杆闸阀单偏心蝶阀 DN65 | 个
405 | 031003001044 | 螺纹阀门 | (1)连接形式:螺纹连接 (2)材质:全铜 (3)规格、压力等级: | 个
工程量清单（控制价）
工程名称：月山基地宿舍楼改造及装修工程-办公楼、54人宿舍、食堂等
序号 | 项目编码 | 项目名称 | 项目特征描述 | 计量单位 | 工程量 | 金 额(元)
[6 empty] | 综合单价 | 合价
暗杆闸阀单偏心蝶阀 DN80
406 | 031003003007 | 焊接法兰阀门 | (1)法兰连接 (2)闸阀 DN80 | 个 | 1 | 399.95 | 399.95
407 | 031003003008 | 焊接法兰阀门 | (1)法兰连接 (2)闸阀 DN65 | 个 | 1 | 307.22 | 307.22
408 | 031003011007 | 法兰 | (1)碳钢平焊法兰 DN80 | 副 | 1 | 135.62 | 135.62
409 | 031003011008 | 法兰 | (1)碳钢平焊法兰 DN65 | 副 | 1 | 121.67 | 121.67
410 | 031003001045 | 螺纹阀门 | (1)连接形式:螺纹连接 (2)材质:全铜 (3)规格、压力等级:截止阀 DN25 DN25 1.6MPa | 个 | 9 | 78.82 | 709.38
411 | 031003001046 | 螺纹阀门 | (1)螺纹连接 (2)截止阀 DN20 | 个 | 22 | 58.9 | 1295.8
412 | 031004003016 | 洗脸盆 | (1)组装形式:台上式洗脸盆 (2)规格、类型:成套 (3)附件名称、数量:304不锈钢冷热水混合龙头 | 组 | 23 | 618.6 | 14227.8
413 | 031004006026 | 大便器 | (1)名称:坐式大便器安装(连体水箱) | 组 | 20 | 846.79 | 16935.8
414 | 031004006027 | 大便器 | (1)蹲式大便器安装(瓷低水箱) | 组 | 3 | 689.9 | 2069.7
415 | 031004007016 | 小便器 | (1)材质:白瓷 (2)规格、类型:370*270mm (3)附件名称、数量:感应开关 (4)组装形式:壁挂式 | 组 | 2 | 835.81 | 1671.62
416 | 031004010016 | 淋浴器 | (1)名称:成套淋浴器(手动开关 冷热水) | 套 | 20 | 472.38 | 9447.6
417 | 031004008011 | 其他成品卫生器具 | (1)名称:其他成品卫生器具(成品拖布池安装) | 组 | 2 | 422.49 | 844.98
418 | 031002003080 | 套管 | (1)材质:钢制 (2)规格:介质管道 DN50以内 (3)名称、类型:刚性防水套管 外墙 | 个
419 | 031002003081 | 套管 | (1)材质:钢制 (2)规格:介质管道 DN80 | 个
工程量清单（控制价）
工程名称：月山基地宿舍楼改造及装修工程-办公楼、54人宿舍、食堂等
序号 | 项目编码 | 项目名称 | 项目特征描述 | 计量单位 | 工程量 | 金 额(元)
[6 empty] | 综合单价 | 合价
(3)名称、类型:刚性防水套管 外墙
420 | 030413003051 | 打洞(孔) | (1)名称:预留孔洞(混凝土楼板 公称直径50mm以内) | 个 | 18 | 19.38 | 348.84
421 | 031002003082 | 套管 | (1)材质:钢制 (2)规格:介质管道 DN20以内 (3)名称、类型:一般钢套管 | 个 | 9 | 19.6 | 176.4
422 | 031002003083 | 套管 | (1)材质:钢制 (2)规格:介质管道 DN25以内 (3)名称、类型:一般钢套管 | 个 | 9 | 24.83 | 223.47
排水
423 | 031001006123 | 塑料管 | (1)粘结 (2)安装部位:室外 (3)介质:水 (4)材质、规格:UPVC160 (5)压力试验及吹、洗设计要求:符合设计及规范要求 | m | 35.84 | 57.26 | 2052.2
424 | 031001006124 | 塑料管 | (1)粘结 (2)安装部位:室外 (3)介质:水 (4)UPVC100 (5)压力试验及吹、洗设计要求:符合设计及规范要求 | m | 9.62 | 29.65 | 285.23
425 | 031001006125 | 塑料管 | (1)粘结 (2)安装部位:室内 (3)介质:水 (4)UPVC100 (5)压力试验及吹、洗设计要求:符合设计及规范要求 | m | 245.78 | 61.2 | 15041.74
426 | 031001006126 | 塑料管 | (1)粘结 (2)安装部位:室内 (3)介质:水 (4)UPVC50 (5)压力试验及吹、洗设计要求:符合设计及规范要求 | m | 70.97 | 34.29 | 2433.56
427 | 031004014031 | 给、排水附(配)件 | (1)材质:塑料 (2)型号、规格:DN50 (3)安装方式:埋地 | 个/组 | 24 | 41.85 | 1004.4
428 | 031004014032 | 给、排水附(配)件 | (1)名称:通气帽 (2)型号、规格:DN100 | 个/组 | 10 | 12.56 | 125.6
429 | 031002003084 | 套管 | (1)材质:钢制 (2)规格:介质管道 DN100 (3)名称、类型:刚性防水套管 外墙 | 个 | 10 | 356.93 | 3569.3
430 | 030413003052 | 打洞(孔) | (1)规格:DN100 | 个 | 30 | 48.94 | 1468.2
工程量清单（控制价）
工程名称：月山基地宿舍楼改造及装修工程-办公楼、54人宿舍、食堂等
序号 | 项目编码 | 项目名称 | 项目特征描述 | 计量单位 | 工程量 | 金 额(元)
[6 empty] | 综合单价 | 合价
(2)类型:混凝土楼板 (3)名称:预留洞口
431 | 031002003085 | 套管 | (1)材质:钢制 (2)规格:介质管道 DN100 (3)名称、类型:一般钢套管 楼板 | 个 | 20 | 89.05 | 1781
432 | 010101007031 | 管沟土方 | (1)管道挖土方(管道挖填土方 管道公称直径100mm以内1m深) | m | 9.62 | 71.62 | 688.98
433 | 010101007032 | 管沟土方 | (1)管道挖土方(管道挖填土方 管道公称直径150mm以内1m深) | m | 35.84 | 81.84 | 2933.15
434 | 010103001031 | 回填方 | (1)填方材料品种:机制砂 | m3
435 | 010103001032 | 回填方 | (1)填方材料品种:机制砂 | m3
436 | 010103002104 | 余方弃置 | (1)废弃料品种:土 (2)运距:10km | m3 | 39.903 | 43.35 | 1729.8
437 | 040504003022 | 塑料检查井 H=1m φ700mm | (1)C15排水井垫层(预拌非泵送普通混凝土) (2)砌筑井壁(砖砌井壁 圆形) (3)勾缝及抹灰(砖墙 抹灰 井内侧) (4)勾缝及抹灰(砖墙 抹灰 井外侧) (5)井盖、井箅安装(检查井井盖、座 普通铸铁) | 座
438 | 040504003023 | 圆形砖砌污水检查井 |  | 座 | 7 | 1631.78 | 11422.46
439 | 010101004016 | 挖基坑土方 | (1)土壤类别:三类土 (2)挖土深度:2m | m3
440 | 010103002105 | 余方弃置 | (1)废弃料品种:土 (2)运距:10km | m3
54人宿舍 | [7 empty] | 单位工程(17安装)
电气工程 | [7 empty] | 分项工程(17安装)
441 | 030411001091 | 配管 | (1)规格:SC80 (2)名称:焊接钢管 (3)配置形式:地面暗敷 | m | 100 | 78.35 | 7835
442 | 030408001039 | 电力电缆 | (1)规格:ZB-YJV-4x70+1x35mm2 (2)材质:铜芯 (3)名称:电力电缆 (4)电压等级(kV):0.6/1KV (5)敷设方式、部位:室内 | m | 102.5 | 274.64 | 28150.6
443 | 030408006039 | 电力电缆头 | (1)规格:ZB-YJV-4x70+1x35mm2 (2)名称:电力电缆头 (3)电压等级(kV):1KV以下 | 个 | 2 | 268.84 | 537.68
工程量清单（控制价）
工程名称：月山基地宿舍楼改造及装修工程-办公楼、54人宿舍、食堂等
序号 | 项目编码 | 项目名称 | 项目特征描述 | 计量单位 | 工程量 | 金 额(元)
[6 empty] | 综合单价 | 合价
(4)敷设方式、部位:室内
444 | 030404017076 | 配电箱 | (1)规格:[500*400*200] (2)名称:成套配电箱安装 ss-AP (3)安装方式:挂墙明装 | 台 | 1 | 4901.68 | 4901.68
445 | 030404017077 | 配电箱 | (1)规格: 500*400*200 (2)名称:成套配电箱安装 ss-1AL (3)安装方式:挂墙明装 | 台 | 1 | 985.64 | 985.64
446 | 030404017078 | 配电箱 | (1)规格:[500*400*200] (2)名称:成套配电箱安装 ss-2AL、3AL (3)安装方式:挂墙明装 | 台 | 2 | 985.64 | 1971.28
447 | 030404017079 | 配电箱 | (1)规格:ALR (2)名称:成套配电箱安装 (3)安装方式:挂墙明装 | 台 | 24 | 777.58 | 18661.92
448 | 030412001056 | 普通灯具 | (1)规格:LED光源-5W (2)名称:LED吸顶灯 (3)型号:光通：5x100lm | 套 | 22 | 60.3 | 1326.6
449 | 030412001057 | 普通灯具 | (1)规格:LED光源-7W (2)名称:LED吸顶灯 (3)型号:光通：7x100lm | 套 | 15 | 64.1 | 961.5
450 | 030412001058 | 普通灯具 | (1)规格:LED光源-10W (2)名称:LED吸顶灯 (3)型号:光通：10x100lm | 套 | 10 | 67.92 | 679.2
451 | 030412001059 | 普通灯具 | (1)规格:LED光源-30W (2)名称:LED吸顶灯 (3)型号:光通：30x100lm | 套 | 22 | 104.71 | 2303.62
452 | 030412005027 | 荧光灯 | (1)规格:LED光源-12W 光通：12x100lm (2)名称:卫生间防水型平面LED灯 (3)型号:600*300 (4)安装形式:吸顶 | 套 | 1 | 211.91 | 211.91
453 | 030411006049 | 接线盒 | (1)名称:灯头盒 (2)安装形式:暗装 | 个 | 92 | 7.12 | 655.04
454 | 030404035064 | 插座 | (1)规格: ~250V 16A,3极 (2)名称:普通插座(安全型) (3)安装方式:暗装 | 个 | 130 | 24.24 | 3151.2
工程量清单（控制价）
工程名称：月山基地宿舍楼改造及装修工程-办公楼、54人宿舍、食堂等
序号 | 项目编码 | 项目名称 | 项目特征描述 | 计量单位 | 工程量 | 金 额(元)
[6 empty] | 综合单价 | 合价
455 | 030404035065 | 插座 | (1)材质:防尘防溅水型并带开关 (2)规格:~250V 16A,3极 (3)名称:热水器插座 | 个 | 21 | 33.62 | 706.02
456 | 030404035066 | 插座 | (1)规格:~250V 16A,3极 (2)名称:空调插座（带开关 ） (3)安装方式:壁挂式 | 个 | 22 | 29.67 | 652.74
457 | 030411006050 | 接线盒 | (1)名称:插座盒 (2)安装形式:明装 | 个 | 173 | 10.36 | 1792.28
458 | 030404034111 | 照明开关 | (1)规格:~250V 10A (2)名称:单联单控开关 (3)安装方式:明装 | 个 | 21 | 18.65 | 391.65
459 | 030404034112 | 照明开关 | (1)规格: ~250V 10A (2)名称:单联双控开关 (3)安装方式:明装 | 个 | 47 | 20.98 | 986.06
460 | 030404034113 | 照明开关 | (1)规格:~250V 10A (2)名称:声控/红外线感应延时开关 (3)安装方式:吸顶 | 个 | 23 | 40.28 | 926.44
461 | 030404034114 | 照明开关 | (1)名称:浴霸控制面板开关+空白面板安装 (2)安装方式:明装 | 个 | 22 | 29.66 | 652.52
462 | 030411006051 | 接线盒 | (1)名称:开关盒 (2)安装形式:明装 | 个 | 113 | 10.36 | 1170.68
463 | 030411003012 | 桥架 | (1)规格: 150mmx100mm (2)名称:托盘式热镀锌金属桥架 | m | 85.38 | 73.81 | 6301.9
464 | 030413001025 | 铁构件 | (1)名称:电缆桥架支撑架制作、安装 | kg | 53.36 | 16.5 | 880.44
465 | 030411004076 | 配线 | (1)规格:ZB-BV-3x6mm2 (2)名称:线槽配线 (3)配线形式:穿桥架敷设 | m | 1265.16 | 6.78 | 8577.78
466 | 030411004077 | 配线 | (1)规格: ZB-BV-3x4mm2 (2)名称:线槽配线 (3)配线形式:穿桥架敷设 | m | 14.28 | 4.88 | 69.69
467 | 030411004078 | 配线 | (1)规格:ZB-BV-3x2.5mm2 (2)名称:线槽配线 (3)配线形式:穿桥架敷设 | m | 25.47 | 3.39 | 86.34
468 | 030411001092 | 配管 | (1)规格: JDG20 (2)名称:电气配管 (3)配置形式:明装 | m | 1656.2 | 17.36 | 28751.63
工程量清单（控制价）
工程名称：月山基地宿舍楼改造及装修工程-办公楼、54人宿舍、食堂等
序号 | 项目编码 | 项目名称 | 项目特征描述 | 计量单位 | 工程量 | 金 额(元)
[6 empty] | 综合单价 | 合价
469 | 030411001093 | 配管 | (1)规格: JDG32 (2)名称:电气配管 (3)配置形式:明装 | m | 55.83 | 21.35 | 1191.97
470 | 030413001026 | 铁构件 | (1)名称:铁构件制作与安装 | kg | 212.85 | 18.52 | 3941.98
471 | 030411001094 | 配管 | (1)规格:SC40 (2)名称:焊接钢管 (3)配置形式:地面暗敷设 | m | 27.46 | 33.7 | 925.4
472 | 030411004079 | 配线 | (1)规格:ZB-BV-6mm2 (2)名称:穿动力线 (3)配线形式:穿管敷设 | m | 246.69 | 6.76 | 1667.62
473 | 030411004080 | 配线 | (1)规格:ZB-BV-4mm2 (2)名称:穿照明线 (3)配线形式:穿管敷设 | m | 791.16 | 4.79 | 3789.66
474 | 030411004081 | 配线 | (1)规格: ZB-BV-2.5mm2 (2)名称:穿照明线 (3)配线形式:穿管敷设 | m | 4206.48 | 3.85 | 16194.95
475 | 030408001040 | 电力电缆 | (1)规格:ZB-YJV-4x25+1x16mm2 (2)材质:铜芯 (3)名称:电力电缆 (4)电压等级(kV):0.6/1KV (5)敷设方式、部位:室内 | m | 38.29 | 122 | 4671.38
476 | 030408006040 | 电力电缆头 | (1)规格:ZB-YJV-4x25+1x16mm2 (2)名称:电力电缆头 (3)电压等级(kV):1KV以下 (4)敷设方式、部位:室内 | 个 | 6 | 184.13 | 1104.78
477 | 030404036017 | 其他电器 | (1)规格:300*600 (2)名称:浴霸 (3)安装方式:吸顶 | 个/套/台/ | 22 | 504.4 | 11096.8
478 | 030411001095 | 配管 | (1)名称:金属软管敷设(内径≤20mm 每根长≤0.5m) | m | 1.2 | 44.32 | 53.18
479 | 030411001096 | 配管 | (1)名称:金属软管敷设(内径≤32mm 每根长≤0.5m) | m | 6.6 | 54.02 | 356.53
480 | 030413002029 | 凿(压)槽 | (1)名称:砖结构(宽mm×深mm70×70) | m
481 | 030413003053 | 打洞(孔) | (1)规格:50mm以内 (2)类型:混凝土墙体 (3)名称:预留孔洞 | 个 | 22 | 13.18 | 289.96
482 | 030414002017 | 送配电装置系统 | (1)名称:输配电装置系统调试(≤1kV交流供电) | 系统
水卫工程 | [7 empty] | 分项工程(17安装)
工程量清单（控制价）
工程名称：月山基地宿舍楼改造及装修工程-办公楼、54人宿舍、食堂等
序号 | 项目编码 | 项目名称 | 项目特征描述 | 计量单位 | 工程量 | 金 额(元)
[6 empty] | 综合单价 | 合价
给水
483 | 031001007080 | 复合管 | (1)连接形式:螺纹连接 (2)安装部位:室内 (3)介质:水 (4)材质、规格:衬塑钢管（衬PE管） DN80 1.6MPa (5)压力试验及吹、洗设计要求:符合设计及规范要求 | m | 5.27 | 129.35 | 681.67
484 | 031001007081 | 复合管 | (1)连接形式:螺纹连接 (2)安装部位:室内 (3)介质:水 (4)材质、规格:钢塑复合管 DN65 1.6MPa (5)压力试验及吹、洗设计要求:符合设计及规范要求 | m | 13 | 110.13 | 1431.69
485 | 031001007082 | 复合管 | (1)连接形式:螺纹连接 (2)安装部位:室内 (3)介质:水 (4)材质、规格:衬塑钢管（衬PE管） DN50 1.6MPa (5)压力试验及吹、洗设计要求:符合设计及规范要求 | m | 5.18 | 92.02 | 476.66
486 | 031001007083 | 复合管 | (1)连接形式:螺纹连接 (2)安装部位:室内 (3)介质:水 (4)材质、规格:衬塑钢管（衬PE管） DN40 1.6MPa (5)压力试验及吹、洗设计要求:符合设计及规范要求 | m | 5.83 | 77.36 | 451.01
487 | 031001007084 | 复合管 | (1)连接形式:螺纹连接 (2)安装部位:室内 (3)介质:水 (4)材质、规格:衬塑钢管（衬PE管） DN32 1.6MPa (5)压力试验及吹、洗设计要求:符合设计及规范要求 | m | 46.61 | 77.39 | 3607.15
488 | 031001007085 | 复合管 | (1)连接形式:螺纹连接 (2)安装部位:室内 (3)介质:水 (4)材质、规格:衬塑钢管（衬PE管） DN20 1.6MPa (5)压力试验及吹、洗 | m | 32.82 | 61.04 | 2003.33
工程量清单（控制价）
工程名称：月山基地宿舍楼改造及装修工程-办公楼、54人宿舍、食堂等
序号 | 项目编码 | 项目名称 | 项目特征描述 | 计量单位 | 工程量 | 金 额(元)
[6 empty] | 综合单价 | 合价
设计要求:符合设计及规范要求
489 | 031001007086 | 复合管 | (1)连接形式:螺纹连接 (2)安装部位:室内 (3)介质:水 (4)材质、规格:衬塑钢管（衬PE管） DN20 1.6MPa (5)压力试验及吹、洗设计要求:符合设计及规范要求 | m | 24 | 48.65 | 1167.6
490 | 031001006127 | 塑料管 | (1)热熔连接 (2)室内 (3)水 (4)PPR32（管系列：S4） 1.6MPa (5)符合设计及规范要求 | m
491 | 031001006128 | 塑料管 | (1)热熔连接 (2)室内 (3)水 (4)PPR25（管系列：S4） 1.6MPa (5)符合设计及规范要求 | m
492 | 031001006129 | 塑料管 | (1)热熔连接 (2)室内 (3)水 (4)PPR20（管系列：S4） 1.6MPa (5)符合设计及规范要求 | m | 87.67 | 32.52 | 2851.03
493 | 031001006130 | 塑料管 | (1)热熔连接 (2)室内 (3)水 (4)PPR15（管系列：S4） 1.6MPa (5)符合设计及规范要求 | m | 77.73 | 29.8 | 2316.35
494 | 031002001017 | 管道支架 | (1)管道支架制作(单件重量100kg以内) (2)管道支架安装(单件重量100kg以内) | kg
495 | 011405001017 | 金属面油漆 | (1)构件名称:管道支架 (2)防护材料种类:红丹防锈漆2遍 (3)油漆品种、遍数:调和漆2遍 | t
496 | 030413002030 | 凿(压)槽 | (1)70*70mm (2)砖结构 (3)凿槽 (4)按设计要求 | m | 165.4 | 24.26 | 4012.6
497 | 031003001047 | 螺纹阀门 | (1)连接形式:螺纹连接 (2)材质:全铜 | 个 | 8 | 74.74 | 597.92
工程量清单（控制价）
工程名称：月山基地宿舍楼改造及装修工程-办公楼、54人宿舍、食堂等
序号 | 项目编码 | 项目名称 | 项目特征描述 | 计量单位 | 工程量 | 金 额(元)
[6 empty] | 综合单价 | 合价
(3)规格、压力等级:截止阀 DN32
498 | 031003001048 | 螺纹阀门 | (1)连接形式:螺纹连接 (2)材质:全铜 (3)规格、压力等级:截止阀 DN25 DN25 1.6MPa | 个 | 24 | 78.82 | 1891.68
499 | 031004003017 | 洗脸盆 | (1)组装形式:台上式 洗脸盆 (2)规格、类型:565*490*205MM (3)附件名称、数量:304不锈钢冷热水混合龙头 (4)台板: | 组 | 26 | 618.6 | 16083.6
500 | 031004006028 | 大便器 | (1)名称:坐式大便器安装(连体水箱) | 组 | 22 | 846.79 | 18629.38
501 | 031004006029 | 大便器 | (1)蹲式大便器安装(瓷低水箱) | 组 | 2 | 858.79 | 1717.58
502 | 031004007017 | 小便器 | (1)材质:白瓷 (2)规格、类型:370*270mm (3)附件名称、数量:感应开关 (4)组装形式:壁挂式 | 组 | 1 | 835.81 | 835.81
503 | 031004010017 | 淋浴器 | (1)名称:成套淋浴器(手动开关 冷热水) | 套 | 20 | 472.38 | 9447.6
504 | 031002003086 | 套管 | (1)钢制 (2)介质管道 DN50以内 (3)刚性防水套管 外墙 | 个
505 | 030413003054 | 打洞(孔) | (1)名称:预留孔洞(混凝土楼板 公称直径50mm以内) | 个 | 16 | 19.38 | 310.08
506 | 031002003087 | 套管 | (1)材质:钢制 (2)规格:介质管道 DN20以内 (3)名称、类型:一般钢套管 | 个 | 8 | 19.6 | 156.8
507 | 031002003088 | 套管 | (1)材质:钢制 (2)规格:介质管道 DN25以内 (3)名称、类型:一般钢套管 | 个 | 8 | 24.83 | 198.64
排水
508 | 031001006131 | 塑料管 | (1)粘结 | m | 27.26 | 57.26 | 1560.91
工程量清单（控制价）
工程名称：月山基地宿舍楼改造及装修工程-办公楼、54人宿舍、食堂等
序号 | 项目编码 | 项目名称 | 项目特征描述 | 计量单位 | 工程量 | 金 额(元)
[6 empty] | 综合单价 | 合价
(2)安装部位:室外 (3)介质:水 (4)材质、规格:UPVC160 (5)压力试验及吹、洗设计要求:符合设计及规范要求
509 | 031001006132 | 塑料管 | (1)粘结 (2)安装部位:室外 (3)介质:水 (4)UPVC100 (5)压力试验及吹、洗设计要求:符合设计及规范要求 | m | 4.69 | 29.65 | 139.06
510 | 031001006133 | 塑料管 | (1)粘结 (2)安装部位:室内 (3)介质:水 (4)UPVC100 (5)压力试验及吹、洗设计要求:符合设计及规范要求 | m | 235.42 | 61.2 | 14407.7
511 | 031001006134 | 塑料管 | (1)粘结 (2)安装部位:室内 (3)介质:水 (4)UPVC75 (5)压力试验及吹、洗设计要求:符合设计及规范要求 | m | 0.82 | 46.14 | 37.83
512 | 031001006135 | 塑料管 | (1)粘结 (2)安装部位:室内 (3)介质:水 (4)UPVC50 (5)压力试验及吹、洗设计要求:符合设计及规范要求 | m | 72.24 | 34.29 | 2477.11
513 | 031004014033 | 给、排水附(配)件 | (1)材质:塑料 (2)型号、规格:DN50 (3)安装方式:埋地 | 个/组 | 24 | 36.26 | 870.24
514 | 031004014034 | 给、排水附(配)件 | (1)名称:通气帽 (2)型号、规格:DN100 | 个/组 | 8 | 12.56 | 100.48
515 | 031002003089 | 套管 | (1)材质:钢制 (2)规格:介质管道 DN100 (3)名称、类型:刚性防水套管 外墙 | 个 | 17 | 356.93 | 6067.81
516 | 030413003055 | 打洞(孔) | (1)规格:DN100 (2)类型:混凝土楼板 (3)名称:预留洞口 | 个 | 24 | 59.92 | 1438.08
517 | 031002003090 | 套管 | (1)材质:钢制 (2)规格:介质管道 DN100 (3)名称、类型:一般钢套管 楼板 | 个 | 24 | 89.05 | 2137.2
518 | 010101007033 | 管沟土方 | (1)管道挖土方(管道挖填土方 管道公称直径100mm以内1m深) | m | 4.69 | 71.62 | 335.9
工程量清单（控制价）
工程名称：月山基地宿舍楼改造及装修工程-办公楼、54人宿舍、食堂等
序号 | 项目编码 | 项目名称 | 项目特征描述 | 计量单位 | 工程量 | 金 额(元)
[6 empty] | 综合单价 | 合价
519 | 010101007034 | 管沟土方 | (1)管道挖土方(管道挖填土方 管道公称直径150mm以内1m深) | m | 27.26 | 81.84 | 2230.96
520 | 010103001033 | 回填方 | (1)填方材料品种:机制砂 | m3
521 | 010103001034 | 回填方 | (1)填方材料品种:机制砂 | m3
522 | 010103002106 | 余方弃置 | (1)废弃料品种:土 (2)运距:10km | m3
523 | 040504003024 | 塑料检查井 H=1m φ700mm | (1)C15排水井垫层(预拌非泵送普通混凝土) (2)砌筑井壁(砖砌井壁 圆形) (3)勾缝及抹灰(砖墙 抹灰 井内侧) (4)勾缝及抹灰(砖墙 抹灰 井外侧) (5)井盖、井箅安装(检查井井盖、座 普通铸铁) | 座
524 | 040504003025 | 圆形砖砌污水检查井 |  | 座 | 6 | 1631.74 | 9790.44
525 | 010101004017 | 挖基坑土方 | (1)土壤类别:三类土 (2)挖土深度:2m | m3
526 | 010103002107 | 余方弃置 | (1)废弃料品种:土 (2)运距:10km | m3
食堂 | [7 empty] | 单位工程(17安装)
电气工程 | [7 empty] | 分项工程(17安装)
527 | 030404017080 | 配电箱 | (1)规格:st-AP (2)名称:成套配电箱安装 (3)安装方式:挂墙明装 | 台 | 1 | 4934.27 | 4934.27
528 | 030404017081 | 配电箱 | (1)规格: st-1AL (2)名称:成套配电箱安装 (3)安装方式:暗装 | 台 | 1 | 553.61 | 553.61
529 | 030404017082 | 配电箱 | (1)规格: st-2AL (2)名称:成套配电箱安装 (3)安装方式:暗装 | 台 | 1 | 509.65 | 509.65
530 | 030404017083 | 配电箱 | (1)规格:st-KT1 (2)名称:成套配电箱安装 (3)安装方式:暗装 | 台 | 1 | 960.53 | 960.53
531 | 030404017084 | 配电箱 | (1)规格:st-KT1 (2)名称:成套配电箱安装 (3)安装方式:暗装 | 台 | 1 | 1374.99 | 1374.99
532 | 030412004031 | 装饰灯 | (1)名称:LED导轨灯 (2)安装形式:吸顶 | m | 10.05 | 89.97 | 904.2
533 | 030412004032 | 装饰灯 | (1)名称:LED吊灯 (2)规格:20~40W (3)安装形式:吸顶 | 套 | 3 | 151.65 | 454.95
工程量清单（控制价）
工程名称：月山基地宿舍楼改造及装修工程-办公楼、54人宿舍、食堂等
序号 | 项目编码 | 项目名称 | 项目特征描述 | 计量单位 | 工程量 | 金 额(元)
[6 empty] | 综合单价 | 合价
534 | 030412004033 | 装饰灯 | (1)名称:LED线行灯带 | m | 101.25 | 54.99 | 5567.74
535 | 030412004034 | 装饰灯 | (1)名称:LED筒灯 (2)型号:LED光源-12W 光通：5x100lm (3)规格:5W 220V (4)安装形式: 吸顶 | 套 | 194 | 64.08 | 12431.52
536 | 030412005028 | 荧光灯 | (1)规格:LED光源-12W 光通：12x100lm (2)名称:卫生间防水型平面LED灯 (3)型号:600*300 (4)安装形式:吸顶 | 套 | 2 | 211.91 | 423.82
537 | 030412005029 | 荧光灯 | (1)楼梯踏步LED灯具 | 套 | 22 | 80.95 | 1780.9
538 | 030412001060 | 普通灯具 | (1)名称:LED吸顶灯 (2)规格:LED光源-10W 光通：10x100lm (3)安装形式:吸顶 | 套 | 4 | 70.69 | 282.76
539 | 030411006052 | 接线盒 | (1)名称:灯头盒 (2)安装形式:明装 | 个 | 208 | 10.36 | 2154.88
540 | 030404035067 | 插座 | (1)规格:~250V 16A,3极 (2)名称:轨道插座 (3)安装方式:明装 | 个 | 2 | 27.21 | 54.42
541 | 030404035068 | 插座 | (1)规格: ~250V 16A,3极 (2)名称:普通插座(安全型) (3)安装方式:明装 | 个 | 53 | 27.65 | 1465.45
542 | 030404035069 | 插座 | (1)材质:带防尘防溅水型并带开关 (2)名称:普通插座(安全型) (3)安装方式:明装 | 个 | 5 | 37.43 | 187.15
543 | 030404035070 | 插座 | (1)材质:防尘防溅水型并带开关 (2)规格:~250V 16A,3极 (3)名称:热水器插座 | 个 | 1 | 33.62 | 33.62
544 | 030404035071 | 插座 | (1)规格:~250V 16A,3极 (2)名称:冰箱插座 (3)安装方式:明装 | 个 | 1 | 32.12 | 32.12
545 | 030404035072 | 插座 | (1)规格:~250V 16A,3极 (2)名称:地插 (3)安装方式:暗装 | 个 | 2 | 197.9 | 395.8
546 | 030411006053 | 接线盒 | (1)名称:插座盒 (2)安装形式:明装 | 个 | 61 | 10.36 | 631.96
547 | 030404034115 | 照明开关 | (1)规格:~250V 10A (2)名称:单联单控开关 (3)安装方式:明装 | 个 | 1 | 18.65 | 18.65
548 | 030404034116 | 照明开关 | (1)名称:风管机调速开关 (2)安装方式:明装 | 个 | 14 | 128.08 | 1793.12
工程量清单（控制价）
工程名称：月山基地宿舍楼改造及装修工程-办公楼、54人宿舍、食堂等
序号 | 项目编码 | 项目名称 | 项目特征描述 | 计量单位 | 工程量 | 金 额(元)
[6 empty] | 综合单价 | 合价
549 | 030404034117 | 照明开关 | (1)规格:~250V 10A (2)名称:三联单控开关 (3)安装方式:明装 | 个 | 4 | 25.99 | 103.96
550 | 030404034118 | 照明开关 | (1)名称:三位双控开关 (2)安装方式:明装 | 个 | 12 | 31.23 | 374.76
551 | 030404034119 | 照明开关 | (1)规格: ~250V 10A (2)名称:双联单控开关 (3)安装方式:明装 | 个 | 3 | 22.12 | 66.36
552 | 030404034120 | 照明开关 | (1)规格:~250V 10A (2)名称:四联单控开关 (3)安装方式:明装 | 个 | 3 | 34.69 | 104.07
553 | 030404034121 | 照明开关 | (1)规格:~250V 10A (2)名称:声控/红外线感应延时开关 (3)安装方式:吸顶 | 个 | 4 | 40.28 | 161.12
554 | 030404034122 | 照明开关 | (1)名称:浴霸控制面板开关+空白面板安装 (2)安装方式:明装 | 个 | 5 | 24.32 | 121.6
555 | 030411006054 | 接线盒 | (1)名称:开关盒 (2)安装形式:明装 | 个 | 46 | 10.36 | 476.56
556 | 030411001097 | 配管 | (1)规格:JDG20 (2)名称:电气配管 (3)配置形式:明装 | m | 649.31 | 17.36 | 11272.02
557 | 030413001027 | 铁构件 | (1)一般铁构件制作、安装 | kg | 100.643 | 18.57 | 1868.94
558 | 030411001098 | 配管 | (1)规格: JDG20 (2)名称:砖、混凝土结构暗配 (3)配置形式:地面内敷设 | m | 392.94 | 12.06 | 4738.86
559 | 030411001099 | 配管 | (1)材质:钢制 (2)规格:SC40 (3)名称:焊接钢管 (4)接地要求:符合设计规范及 要求 (5)配置形式:埋地 | m | 7.2 | 33.7 | 242.64
560 | 030411004082 | 配线 | (1)规格:ZB-BV-4mm2 (2)名称:穿照明线 (3)配线形式:穿管敷设 | m | 147.9 | 4.79 | 708.44
561 | 030411004083 | 配线 | (1)规格: ZB-BV-2.5mm2 (2)名称:穿照明线 (3)配线形式:穿管敷设 | m | 3208.05 | 3.85 | 12350.99
562 | 030408001041 | 电力电缆 | (1)规格:ZB-YJV-5x10mm2 (2)材质:铜芯 (3)名称:电力电缆 (4)电压等级(kV):0.6/1KV (5)敷设方式、部位: | m | 24.49 | 56.03 | 1372.17
工程量清单（控制价）
工程名称：月山基地宿舍楼改造及装修工程-办公楼、54人宿舍、食堂等
序号 | 项目编码 | 项目名称 | 项目特征描述 | 计量单位 | 工程量 | 金 额(元)
[6 empty] | 综合单价 | 合价
室内
563 | 030408001042 | 电力电缆 | (1)规格:ZB-YJV-5x6mm2 (2)材质:铜芯 (3)名称:电力电缆 (4)电压等级(kV):0.6/1KV (5)敷设方式、部位:室内 | m | 11.12 | 38.48 | 427.9
564 | 030408006041 | 电力电缆头 | (1)规格:ZB-YJV-5x10mm2 (2)名称:1KV以下室内干包式铜芯电力电缆 (3)电压等级(kV):1KV以下 (4)敷设方式、部位:室内 | 个 | 4 | 82.04 | 328.16
565 | 030408006042 | 电力电缆头 | (1)规格:ZB-YJV-5x6mm2 (2)名称:1KV以下室内干包式铜芯电力电缆 (3)电压等级(kV):1KV以下 (4)敷设方式、部位:室内 | 个 | 4 | 82.04 | 328.16
566 | 030404033012 | 风扇 | (1)规格:300*300 (2)名称:排气扇 +风扇接线 (3)安装方式:吸顶 | 台 | 2 | 301.06 | 602.12
567 | 030404036018 | 其他电器 | (1)规格:300*600 (2)名称:浴霸 (3)安装方式:吸顶 | 个/套/台/ | 5 | 504.4 | 2522
568 | 030701004002 | 风机盘管 | (1)名称:风管机 (2)安装形式:壁挂式 | 台
569 | 030413002031 | 凿(压)槽 | (1)名称:砖结构(宽mm×深mm70×70) | m
570 | 030413003056 | 打洞(孔) | (1)规格:50mm以内 (2)类型:混凝土墙体 (3)名称:预留孔洞 | 个 | 27 | 13.18 | 355.86
571 | 030414002018 | 送配电装置系统 | (1)名称:输配电装置系统调试(≤1kV交流供电) | 系统
弱电工程 | [7 empty] | 分项工程(17安装)
572 | 030502012011 | 信息插座 | (1)名称:双口数据信息插座+安装信息插座底盒 (2)暗装 (3)底盒材质、规格: | 个/块 | 6 | 58.04 | 348.24
573 | 030502012012 | 信息插座 | (1)名称:电视信息插座+安装信息插座底盒 (2)暗装 (3)底盒材质、规格: | 个/块 | 7 | 47.71 | 333.97
574 | 030411001100 | 配管 | (1)规格:JDG20 | m | 212.03 | 12.06 | 2557.08
工程量清单（控制价）
工程名称：月山基地宿舍楼改造及装修工程-办公楼、54人宿舍、食堂等
序号 | 项目编码 | 项目名称 | 项目特征描述 | 计量单位 | 工程量 | 金 额(元)
[6 empty] | 综合单价 | 合价
(2)名称:砖、混凝土结构暗配 (3)配置形式:暗装
575 | 030505005002 | 敷设射频同轴电缆 | (1)规格:SYWV75-5 (2)名称:视频同轴电缆 (3)敷设方式:穿管敷设 | m | 109.3 | 4.16 | 454.69
576 | 030505006002 | 同轴电缆接头 | (1)名称:同轴电缆敷设(同轴电缆终端头制作8个芯) | 个 | 2 | 23.46 | 46.92
577 | 030502005002 | 双绞线缆 | (1)规格:UTP5e (2)名称:双绞线 (3)敷设方式:穿管敷设 | m | 113.57 | 5.43 | 616.69
578 | 030413002032 | 凿(压)槽 | (1)名称:砖结构(宽mm×深mm70×70) | m
579 | 030413003057 | 打洞(孔) | (1)规格:50mm以内 (2)类型:混凝土墙体 (3)名称:预留孔洞 | 个 | 8 | 13.18 | 105.44
580 | 030502019002 | 双绞线缆测试 | (1)测试类别:测试(4对双绞线缆) | 链路/点 | 13 | 13.06 | 169.78
水卫工程 | [7 empty] | 分项工程(17安装)
581 | 031001007087 | 复合管 | (1)连接形式:螺纹连接 (2)安装部位:室内 (3)介质:水 (4)材质、规格:钢塑复合管 DN65 1.6MPa (5)压力试验及吹、洗设计要求:符合设计及规范要求 | m | 8.34 | 110.13 | 918.48
582 | 031001007088 | 复合管 | (1)螺纹连接 (2)室内 (3)水 (4)钢塑复合管 DN40 1.6MPa (5)符合设计及规范要求 | m | 2.59 | 77.36 | 200.36
583 | 031001007089 | 复合管 | (1)螺纹连接 (2)室内 (3)水 (4)钢塑复合管 DN32 1.6MPa (5)符合设计及规范要求 | m | 8.24 | 77.39 | 637.69
584 | 031001007090 | 复合管 | (1)连接形式:螺纹连接 (2)安装部位:室内 (3)介质:水 (4)材质、规格:钢塑复合管 DN65 1.6MPa (5)压力试验及吹、洗设计要求:符合设计及规范要求 | m | 3.37 | 61.04 | 205.7
585 | 031001006136 | 塑料管 | (1)热熔连接 | m
工程量清单（控制价）
工程名称：月山基地宿舍楼改造及装修工程-办公楼、54人宿舍、食堂等
序号 | 项目编码 | 项目名称 | 项目特征描述 | 计量单位 | 工程量 | 金 额(元)
[6 empty] | 综合单价 | 合价
(2)室内 (3)水 (4)PPR40（管系列：S4） 1.6MPa (5)符合设计及规范要求
586 | 031001006137 | 塑料管 | (1)热熔连接 (2)室内 (3)水 (4)PPR32（管系列：S4） 1.6MPa (5)符合设计及规范要求 | m
587 | 031001006138 | 塑料管 | (1)热熔连接 (2)室内 (3)水 (4)PPR25（管系列：S4） 1.6MPa (5)符合设计及规范要求 | m | 0.4 | 37.65 | 15.06
588 | 031001006139 | 塑料管 | (1)热熔连接 (2)室内 (3)水 (4)PPR20（管系列：S4） 1.6MPa (5)符合设计及规范要求 | m | 24.56 | 32.52 | 798.69
589 | 031001006140 | 塑料管 | (1)热熔连接 (2)室内 (3)水 (4)PPR15（管系列：S4） 1.6MPa (5)符合设计及规范要求 | m | 26.24 | 29.8 | 781.95
590 | 031002001018 | 管道支架 | (1)管道支架制作(单件重量100kg以内) (2)管道支架安装(单件重量100kg以内) | kg | 2.333 | 18.3 | 42.69
591 | 011405001018 | 金属面油漆 | (1)构件名称:管道支架 (2)防护材料种类:红丹防锈漆2遍 (3)油漆品种、遍数:调和漆2遍 | t | 0.002 | 2765 | 5.53
592 | 031003003009 | 焊接法兰阀门 | (1)法兰连接 (2)闸阀 DN65 | 个 | 1 | 307.22 | 307.22
593 | 031003011009 | 法兰 | (1)碳钢平焊法兰 (2)DN65 | 副 | 1 | 121.67 | 121.67
594 | 031003001049 | 螺纹阀门 | (1)连接形式:螺纹连接 (2)材质:全铜 (3)规格、压力等级:减压阀 DN40 1.6MPa | 个
595 | 031003001050 | 螺纹阀门 | (1)连接形式:螺纹连接 (2)材质:全铜 (3)规格、压力等级: | 个 | 1 | 160.1 | 160.1
工程量清单（控制价）
工程名称：月山基地宿舍楼改造及装修工程-办公楼、54人宿舍、食堂等
序号 | 项目编码 | 项目名称 | 项目特征描述 | 计量单位 | 工程量 | 金 额(元)
[6 empty] | 综合单价 | 合价
减压阀 DN65 1.6MPa
596 | 031003001051 | 螺纹阀门 | (1)连接形式:螺纹连接 (2)材质:全铜 (3)规格、压力等级:减压阀 DN25 1.6MPa | 个 | 13 | 78.82 | 1024.66
597 | 031004003018 | 洗脸盆 | (1)组装形式:台上式洗脸盆 (2)规格、类型:565*490*205MM (3)附件名称、数量:304不锈钢冷热水混合龙头 | 组 | 9 | 618.6 | 5567.4
598 | 031004008012 | 其他成品卫生器具 | (1)其他成品卫生器具(成品拖布池安装) | 组 | 2 | 422.49 | 844.98
599 | 031004004002 | 洗涤盆 | (1)组装形式:洗菜盆 (2)规格、类型:560*480mm (3)附件名称、数量:304不锈钢冷热水混合龙头 | 组 | 1 | 1238.77 | 1238.77
600 | 031004006030 | 大便器 | (1)名称:坐式大便器安装(连体水箱) | 组 | 7 | 846.79 | 5927.53
601 | 031004007018 | 小便器 | (1)材质:白瓷 (2)规格、类型:370*270mm (3)附件名称、数量:感应开关 (4)组装形式:壁挂式 | 组 | 3 | 835.81 | 2507.43
602 | 031004010018 | 淋浴器 | (1)名称:成套淋浴器(手动开关 冷热水) | 套 | 5 | 472.38 | 2361.9
603 | 031002003091 | 套管 | (1)钢制 (2)介质管道 DN65 (3)刚性防水套管 外墙 | 个
604 | 031002003092 | 套管 | (1)介质管道公称直径20mm以内 (2)按设计要求 (3)钢套管 | 个 | 6 | 19.6 | 117.6
605 | 031002003093 | 套管 | (1)混凝土楼板钻孔(钻孔直径63mm以内) | 个 | 6 | 19.38 | 116.28
排水
606 | 031001006141 | 塑料管 | (1)粘结 (2)安装部位:室内 (3)介质:水 (4)UPVC160 (5)压力试验及吹、洗设计要求:符合设计及规范要求 | m | 26.63 | 89.16 | 2374.33
607 | 031001006142 | 塑料管 | (1)粘结 (2)安装部位:室内 (3)介质:水 (4)UPVC100 (5)压力试验及吹、洗设计要求:符合设计及 | m | 109.73 | 61.2 | 6715.48
工程量清单（控制价）
工程名称：月山基地宿舍楼改造及装修工程-办公楼、54人宿舍、食堂等
序号 | 项目编码 | 项目名称 | 项目特征描述 | 计量单位 | 工程量 | 金 额(元)
[6 empty] | 综合单价 | 合价
规范要求
608 | 031001006143 | 塑料管 | (1)粘结 (2)安装部位:室内 (3)介质:水 (4)UPVC75 (5)压力试验及吹、洗设计要求:符合设计及规范要求 | m | 1.16 | 46.14 | 53.52
609 | 031001006144 | 塑料管 | (1)粘结 (2)安装部位:室内 (3)介质:水 (4)UPVC50 (5)压力试验及吹、洗设计要求:符合设计及规范要求 | m | 27.57 | 34.29 | 945.38
610 | 031004014035 | 给、排水附(配)件 | (1)材质:塑料 (2)型号、规格:DN50 (3)安装方式:埋地 | 个/组 | 8 | 36.26 | 290.08
611 | 031004014036 | 给、排水附(配)件 | (1)名称:通气帽 (2)型号、规格:DN100 | 个/组 | 5 | 71.7 | 358.5
612 | 031002003094 | 套管 | (1)材质:钢制 (2)规格:介质管道 DN100 (3)名称、类型:刚性防水套管 外墙 | 个 | 6 | 356.93 | 2141.58
613 | 031002003095 | 套管 | (1)钢制 (2)介质管道 DN50 (3)刚性防水套管 外墙 | 个
614 | 030413003058 | 打洞(孔) | (1)规格:DN100 (2)类型:混凝土楼板 (3)名称:预留洞口 | 个
615 | 030413003059 | 打洞(孔) | (1)混凝土楼板钻孔(钻孔直径200mm以内) | 个 | 16 | 48.94 | 783.04
616 | 030413003060 | 打洞(孔) | (1)混凝土楼板钻孔(钻孔直径83mm以内) | 个 | 12 | 26.84 | 322.08
617 | 031002003096 | 套管 | (1)材质:钢制 (2)规格:介质管道 DN100 (3)名称、类型:一般钢套管 楼板 | 个 | 4 | 89.05 | 356.2
618 | 010101007035 | 管沟土方 | (1)管道挖土方(管道挖填土方 管道公称直径100mm以内1m深) | m | 30.96 | 71.62 | 2217.36
619 | 010101007036 | 管沟土方 | (1)管道挖土方(管道挖填土方 管道公称直径150mm以内1m深) | m | 26.63 | 81.84 | 2179.4
620 | 010103001035 | 回填方 | (1)填方材料品种:机制砂 | m3
621 | 010103001036 | 回填方 | (1)填方材料品种:机制砂 | m3
622 | 010103002108 | 余方弃置 | (1)废弃料品种:土 (2)运距:10km | m3
623 | 040504003026 | 塑料检查井 H=1m φ70 | (1)C15排水井垫层(预 | 座
工程量清单（控制价）
工程名称：月山基地宿舍楼改造及装修工程-办公楼、54人宿舍、食堂等
序号 | 项目编码 | 项目名称 | 项目特征描述 | 计量单位 | 工程量 | 金 额(元)
[6 empty] | 综合单价 | 合价
|  | 0mm | 拌非泵送普通混凝土) (2)砌筑井壁(砖砌井壁 圆形) (3)勾缝及抹灰(砖墙 抹灰 井内侧) (4)勾缝及抹灰(砖墙 抹灰 井外侧) (5)井盖、井箅安装(检查井井盖、座 普通铸铁)
624 | 040504003027 | 圆形砖砌污水检查井 |  | 座 | 6 | 1631.74 | 9790.44
625 | 010101004018 | 挖基坑土方 | (1)土壤类别:三类土 (2)挖土深度:2m | m3
626 | 010103002109 | 余方弃置 | (1)废弃料品种:土 (2)运距:10km | m3
通风空调 | [7 empty] | 分项工程(17安装)
627 | 030701003056 | 空调器 | (1)规格:制冷剂:R410A 制冷量:36kw 制冷功率:14.88kw (2)名称:多联机室外机 (3)型号:RFC504TXZ一拖七 (4)安装形式:屋顶地面安装 (5)隔振垫(器)、支架形式、材质:橡胶减震垫 (6)含线控控制，带热除菌，带自清洁功能 | 台/组 | 1 | 77287.47 | 77287.47
628 | 030701003057 | 空调器 | (1)规格:制冷剂:R410A 制冷量:36kw 制冷功率:14.88kw (2)名称:多联机室外机 (3)型号:RFC400TXZ一拖十 (4)安装形式:屋顶地面安装 (5)隔振垫(器)、支架形式、材质:橡胶减震垫 (6)含线控控制，带热除菌，带自清洁功能 | 台/组 | 1 | 68545.67 | 68545.67
629 | 030701003058 | 空调器 | (1)规格:制冷剂:R410A 制冷量:10kw 制冷功率:14.88kw (2)名称:室内机 (3)型号:RFUS100XA-A (4)含线控控制，带热除菌，带自清洁功能 | 台/组 | 1 | 4125.02 | 4125.02
630 | 030701003059 | 空调器 | (1)制冷剂:R410A 制冷量:36kw 制冷功率:14.88kw (2)室内机 (3)RFUS90XA-A1 (4)含线控控制，带热 | 台/组 | 4 | 3863.42 | 15453.68
工程量清单（控制价）
工程名称：月山基地宿舍楼改造及装修工程-办公楼、54人宿舍、食堂等
序号 | 项目编码 | 项目名称 | 项目特征描述 | 计量单位 | 工程量 | 金 额(元)
[6 empty] | 综合单价 | 合价
除菌，带自清洁功能
631 | 030701003060 | 空调器 | (1)制冷剂:R410A 制冷量:6.3kw 制冷功率:14.88kw (2)室内机 (3)RFUS63XA-A (4)含线控控制，带热除菌，带自清洁功能 | 台/组 | 1 | 2991.42 | 2991.42
632 | 030701003061 | 空调器 | (1)制冷剂:R410A 制冷量:2.8kw 制冷功率:14.88kw (2)室内机 (3) RFUS28XA-A (4)含线控控制，带热除菌，带自清洁功能 | 台/组 | 1 | 2468.22 | 2468.22
633 | 030701003062 | 空调器 | (1)制冷剂:R410A 制冷量:14.2kw 制冷功率:12kw (2)室内机 (3)RFUS71XA-A (4)含线控控制，带热除菌，带自清洁功能 | 台/组 | 2 | 3122.22 | 6244.44
634 | 030701003063 | 空调器 | (1)制冷剂:R410A 制冷量:4.5kw 制冷功率:12kw (2)室内机 (3)RFUS45XA-A (4)含线控控制，带热除菌，带自清洁功能 | 台/组 | 1 | 2904.22 | 2904.22
635 | 030701003064 | 空调器 | (1)制冷剂:R410A 制冷量3.2kw 制冷功率:12kw (2)室内机 (3)RFUS32XA-A (4)含线控控制，带热除菌，带自清洁功能 | 台/组 | 6 | 2642.62 | 15855.72
636 | 030701003065 | 空调器 | (1)制冷剂:R410A 制冷量2.8kw 制冷功率:12kw (2)室内机 (3)RFUS28XA-A (4)含线控控制，带热除菌，带自清洁功能 | 台/组 | 1 | 2468.22 | 2468.22
637 | 030704001002 | 通风工程检测、调试 |  | 系统 | 1 | 329.21 | 329.21
拆除工程 | [7 empty] | 单位工程(17安装)
通风空调拆除 | [7 empty] | 分项工程(17安装)
638 | 030701003066 | 空调器拆除 |  | 台/组 | 60 | 110.26 | 6615.6
综合楼 | [7 empty] | 单位工程(17安装)
电气工程 | [7 empty] | 分项工程(17安装)
639 | 030412004035 | 装饰灯 | (1)名称:LED集成吊顶灯(护眼型) (2)安装形式:吸顶 | 套 | 36 | 100.87 | 3631.32
640 | 030412004036 | 装饰灯 | (1)名称:护眼型LED筒 | 套 | 34 | 123.69 | 4205.46
工程量清单（控制价）
工程名称：月山基地宿舍楼改造及装修工程-办公楼、54人宿舍、食堂等
序号 | 项目编码 | 项目名称 | 项目特征描述 | 计量单位 | 工程量 | 金 额(元)
[6 empty] | 综合单价 | 合价
灯(5寸,带防尘罩 ) (2)安装形式:吸顶
641 | 030412005030 | 荧光灯 | (1)名称:T5护眼型灯管 (2)安装形式:吸顶 | m | 17.36 | 54.99 | 954.63
642 | 030404034123 | 照明开关 | (1)规格:10A (2)名称:三级开关 (3)安装方式:暗装 | 个 | 1 | 25.99 | 25.99
643 | 030404034124 | 照明开关 | (1)规格:10A (2)名称:双极开关 (3)安装方式:暗装 | 个 | 1 | 21.46 | 21.46
644 | 030404034125 | 照明开关 | (1)规格:10A (2)名称:双控开关 (3)安装方式:暗装 | 个 | 2 | 20.98 | 41.96
645 | 030404034126 | 照明开关 | (1)规格:10A (2)名称:四级开关 (3)安装方式:暗装 | 个 | 2 | 34.69 | 69.38
646 | 030411001101 | 配管 | (1)规格:JDG20 (2)名称:砖、混凝土结构 (3)配置形式:暗配 | m | 111.71 | 12.06 | 1347.22
647 | 030411001102 | 配管 | (1)规格:JDG25 (2)名称:电气配管 (3)配置形式:暗配 | m | 67.88 | 14.17 | 961.86
648 | 030411004084 | 配线 | (1)材质:铜芯 (2)规格:BYJ-2.5mm2 (3)名称:穿照明线 | m | 650.07 | 3.86 | 2509.27
649 | 030413002033 | 凿(压)槽 | (1)名称:砖结构(宽mm×深mm70×70) | m | 35.05 | 24.08 | 844
措施项目费
1 |  | 总价措施项目费 |  | 项 | 1.000 | 29386 | 29386
1.1 |  | 安全文明施工费 |  | 项 | 1.000 | 23244 | 23244
1.2 |  | 其他总价措施费 |  | 项 | 1.000 | 3815 | 3815
1.3 |  | 防尘喷雾措施费 |  | 项 | 1.000 | 2327 | 2327
2 |  | 单价措施项目费 |  | 项 | 1.000 | 22705 | 90220
其他项目费
1 |  | 暂列金额 |  | 项 | 1.000 | 270921 | 270921
2 |  | 专业工程暂估价 |  | 项 | 1.000 | 80500 | 80500
合 计 | [6 empty] | 3267865.33