## 工程量清单
高桥B区提升改造工程
工 程 量 清 单

## 工程项目造价汇总表
工程项目造价汇总表
工程名称:高桥B区提升改造工程 |  |  | 第1页 共1页
序号 | 单项工程名称 | 金额(元) | 其中安全文明施工费(元)
1 | 装修工程
2 | 安装工程
3 | 安全生产费 | 204133
合 计

## 单位工程造价汇总表
单位工程造价汇总表
工程名称：高桥B区提升改造工程 装修工程 办公区改造 |  | 第1页 共7页
序号 | 汇 总 内 容 | 金 额(元)
1 | 分部分项工程费
1.1 | 拆除
1.2 | 屋面
1.3 | 砌筑
1.4 | 隔断
1.5 | 钢结构
1.6 | 门窗
1.7 | 地面
1.8 | 天棚
1.9 | 墙面
1.10 | 栏杆扶手
1.11 | 外墙面工程
1.12 | 加固
1.13 | 大厅暂估价
2 | 措施项目费
2.1 | 总价措施项目费
2.1.1 | 安全文明施工费
2.1.2 | 其他总价措施费
2.1.3 | 防尘喷雾措施费
2.2 | 单价措施项目费
3 | 其他项目费
3.1 | 暂列金额
3.2 | 专业工程暂估价 | 234000
3.3 | 总承包服务费
合 计=1+2+3
单位工程造价汇总表
工程名称：高桥B区提升改造工程 装修工程 宿舍楼装饰工程 |  | 第2页 共7页
序号 | 汇 总 内 容 | 金 额(元)
1 | 分部分项工程费
1.1 | 外墙面工程
1.2 | 加固
2 | 措施项目费
2.1 | 总价措施项目费
2.1.1 | 安全文明施工费
2.1.2 | 其他总价措施费
2.2 | 单价措施项目费
3 | 其他项目费
3.1 | 暂列金额
3.2 | 专业工程暂估价
3.3 | 总承包服务费
合 计=1+2+3
单位工程造价汇总表
工程名称：高桥B区提升改造工程 装修工程 室外总体 |  | 第3页 共7页
序号 | 汇 总 内 容 | 金 额(元)
1 | 分部分项工程费
1.1 | 室外总体
2 | 措施项目费
2.1 | 总价措施项目费
2.1.1 | 安全文明施工费
2.1.2 | 其他总价措施费
2.1.3 | 防尘喷雾措施费
2.2 | 单价措施项目费
3 | 其他项目费
3.1 | 暂列金额
3.2 | 专业工程暂估价 | 80000
3.3 | 总承包服务费
合 计=1+2+3
单位工程造价汇总表
工程名称：高桥B区提升改造工程 装修工程 暂列金 |  | 第4页 共7页
序号 | 汇 总 内 容 | 金 额(元)
1 | 分部分项工程费
1.1 | 暂列金
2 | 措施项目费
2.1 | 总价措施项目费
2.1.1 | 安全文明施工费
2.1.2 | 其他总价措施费
2.2 | 单价措施项目费
3 | 其他项目费
3.1 | 暂列金额 | 690460
3.2 | 专业工程暂估价
3.3 | 总承包服务费
合 计=1+2+3
单位工程造价汇总表
工程名称：高桥B区提升改造工程 安装工程 安装工程 |  | 第5页 共7页
序号 | 汇 总 内 容 | 金 额(元)
1 | 分部分项工程费
1.1 | 电气工程
1.2 | 应急照明
1.3 | 弱电工程
1.4 | 给水工程
1.5 | 排水工程
1.6 | 雨水工程
1.7 | 消防水工程
1.8 | 拆除工程
1.9 | 夜景照明
2 | 措施项目费
2.1 | 总价措施项目费
2.1.1 | 安全文明施工费
2.1.2 | 其他总价措施费
2.2 | 单价措施项目费
3 | 其他项目费
3.1 | 暂列金额
3.2 | 专业工程暂估价
3.3 | 总承包服务费
合 计=1+2+3
单位工程造价汇总表
工程名称：高桥B区提升改造工程 安装工程 室外安装工程 |  | 第6页 共7页
序号 | 汇 总 内 容 | 金 额(元)
1 | 分部分项工程费
1.1 | 道路照明工程
1.2 | 排水工程
2 | 措施项目费
2.1 | 总价措施项目费
2.1.1 | 安全文明施工费
2.1.2 | 其他总价措施费
2.2 | 单价措施项目费
3 | 其他项目费
3.1 | 暂列金额
3.2 | 专业工程暂估价 | 500000
3.3 | 总承包服务费
合 计=1+2+3
单位工程造价汇总表
工程名称：高桥B区提升改造工程 安全生产费 |  | 第7页 共7页
序号 | 汇 总 内 容 | 金 额(元)
1 | 分部分项工程费
1.1 | 安全生产费 | 204133
2 | 措施项目费
2.1 | 总价措施项目费
2.1.1 | 安全文明施工费
2.1.2 | 其他总价措施费
2.2 | 单价措施项目费
3 | 其他项目费
3.1 | 暂列金额
3.2 | 专业工程暂估价
3.3 | 总承包服务费
合 计=1+2+3 |  | 204133

## 分部分项工程量清单与计价表
分部分项工程量清单与计价表
工程名称：高桥B区提升改造工程 | [6 empty] | 第1页 共56页
序号 | 项目编码 | 项目名称 | 项目特征描述 | 计量单位 | 工程量 | 金 额(元)
[6 empty] | 综合单价 |  | 合价
装修工程 | [8 empty] | 单项工程(17房屋建筑与装饰)
办公区改造 | [8 empty] | 单位工程(17房屋建筑与装饰)
拆除 | [8 empty] | 分项工程(17房屋建筑与装饰)
一层
1 | 011601001001 | 砖（石）砌体拆除 | (1)砌体材质:红砖 | m3 | 175.16
2 | 011606002001 | 墙柱面龙骨及饰面拆除 | (1)拆除的基层类型:细木工板 (2)龙骨及饰面种类:木龙骨 | m2 | 23.39
3 | 011606001001 | 楼地面龙骨及饰面拆除 | (1)拆除的基层类型:木地板 (2)龙骨及饰面种类:无障碍通道 | m2 | 9
4 | 011602001001 | 混凝土构件拆除 | (1)构件名称:无障碍通道垫层 (2)混凝土种类:c15 | m3 | 1.35
5 | 010103002001 | 余方弃置 | (1)废弃料品种:建筑垃圾 (2)运距:30km | m3 | 264.765
6 | 010101002001 | 挖一般土方 | (1)土壤类别:三类土 (2)挖土深度:150mm | m3 | 1.35
7 | 011609002001 | 隔断隔墙拆除 | (1)拆除隔墙的骨架种类:玻璃隔断 | m2 | 226.285
8 | 011610001001 | 门窗拆除 | (1)材质:木门 (2)门窗面积:小于2.5平方米 | 樘 | 18
9 | 011610001002 | 门窗拆除 | (1)材质:钢质门 (2)门窗面积:小于2.5平方米 | 樘 | 6
10 | 011610001003 | 门窗拆除 | (1)材质:钢质门 (2)门窗面积:大于2.5平方米，小于4平方米 | 扇 | 7
11 | 011610001004 | 门窗拆除 | (1)材质:钢质门 (2)门窗面积:大于4平方米 | 樘 | 7
12 | 011610001005 | 门窗拆除 | (1)材质:玻璃门 | 樘 | 2
13 | 011610003001 | 卷帘门拆除 | (1)构件名称:卷帘门3023mm*3000mm | m2 | 9.069
14 | 011610001006 | 门窗拆除 | (1)材质:铝合金窗 (2)门窗面积:小于2.5平方米 | 樘 | 5
15 | 011610001007 | 门窗拆除 | (1)材质:铝合金窗 (2)门窗面积:大于2.5平方米，小于4平方米 | 樘 | 8
16 | 011610001008 | 门窗拆除 | (1)材质:铝合金窗 (2)门窗面积:大于4平方米 | 樘 | 3
17 | 011610001009 | 门窗拆除 | (1)材质:玻璃窗 | 樘 | 1
分部分项工程量清单与计价表
工程名称：高桥B区提升改造工程 | [6 empty] | 第2页 共56页
序号 | 项目编码 | 项目名称 | 项目特征描述 | 计量单位 | 工程量 | 金 额(元)
[6 empty] | 综合单价 |  | 合价
18 | 011609002002 | 隔断隔墙拆除 | (1)拆除隔墙的骨架种类:木隔断 | m2 | 57.791
19 | 011614009001 | 招牌、灯箱拆除 | (1)构件名称:拆除广告牌 | m | 75.81
20 | 011601001002 | 砖（石）砌体拆除 | (1)砌体名称:售卖台拆除 | m3 | 16.34
21 | 01B001 | 拆除排水沟 | (1)拆除排水沟250mm*250mm | m | 39.078
22 | 011609001001 | 栏杆、栏板拆除 | (1)栏杆、栏板种类和高度:1035mm高 | m | 33.12
23 | 01B002 | 拆除沙发 | (1)拆除沙发500m宽 | 套 | 1
24 | 011602002001 | 钢筋混凝土构件拆除 | (1)构件名称:混凝土台阶 | m3 | 7.2
25 | 011614007001 | 踢脚线拆除 | (1)踢脚线材质:玻化砖踢脚线 | m | 126.385
26 | 011605002001 | 立面块料拆除 | (1)拆除的基层类型:墙面、包柱 (2)饰面材料种类:400mm*800mm块料 | m2 | 137.932
27 | 011604002001 | 立面抹灰层拆除 | (1)拆除部位:包柱 (2)抹灰层种类:水泥砂浆 | m2 | 30.34
28 | 011608001001 | 铲除油漆涂料面 | (1)铲除部位名称:天棚 | m2 | 987.813
29 | 011606003001 | 天棚面龙骨及饰面拆除 | (1)龙骨及饰面种类:铝扣板 | m2 | 276.506
30 | 011606003002 | 天棚面龙骨及饰面拆除 | (1)龙骨及饰面种类:硅酸钙板 | m2 | 358.021
31 | 011606003003 | 天棚面龙骨及饰面拆除 | (1)龙骨及饰面种类:岩棉板 | m2 | 157.21
32 | 011605001001 | 平面块料拆除 | (1)饰面材料种类:600mm*600mm火烧板及30厚砂浆结合层 | m2 | 409.86
33 | 011605001002 | 平面块料拆除 | (1)饰面材料种类:600mm*600mm、300mm*600mm地砖及30厚砂浆结合层 | m2 | 1118.285
34 | 010103002002 | 余方弃置 | (1)废弃料品种:建筑垃圾 (2)运距:30km | m3 | 182.847
二层
35 | 011604002002 | 立面抹灰层拆除 | (1)拆除部位:二楼墙面 (2)抹灰层种类:乳胶漆 | m2 | 1296.079
36 | 011604003001 | 天棚抹灰面拆除 | (1)拆除部位:二层天棚 (2)抹灰层种类:乳胶漆 | m2 | 534.035
37 | 011609002003 | 隔断隔墙拆除 | (1)拆除隔墙的骨架种类:木隔断 | m2 | 135.724
38 | 010103002003 | 余方弃置 | (1)废弃料品种:建筑 | m3 | 109.5
分部分项工程量清单与计价表
工程名称：高桥B区提升改造工程 | [6 empty] | 第3页 共56页
序号 | 项目编码 | 项目名称 | 项目特征描述 | 计量单位 | 工程量 | 金 额(元)
[6 empty] | 综合单价 |  | 合价
垃圾 (2)运距:30km
屋面
39 | 011607003001 | 屋面附着层拆除 | (1)附着层种类:彩钢板屋面拆除（大样1、2） | m2 | 175.584
40 | 011602001002 | 混凝土构件拆除 | (1)构件名称:女儿墙大样3 | m3 | 20.858
41 | 011607003002 | 屋面附着层拆除 | (1)附着层种类:彩钢板屋面拆除（大样5） | m2 | 142.301
42 | 011607003003 | 屋面附着层拆除 | (1)附着层种类:彩钢板屋面拆除（大样6） | m2 | 32.5
43 | 011607003004 | 屋面附着层拆除 | (1)40厚水泥砂浆面层拆除 (2)10厚隔离层拆除 (3)防水卷材拆除 (4)20厚水泥砂浆找平层拆除 (5)30厚轻骨料混凝土拆除 | m2 | 1807.422
44 | 011602001003 | 混凝土构件拆除 | (1)构件名称:混凝土地台 | m3 | 0.917
45 | 011602001004 | 混凝土构件拆除 | (1)构件名称:混凝土洗衣池 | m3 | 1.505
46 | 011611005001 | 其他金属构件拆除 | (1)构件名称:雨棚拆除 | t | 0.169
47 | 010103002004 | 余方弃置 | (1)废弃料品种:建筑垃圾 (2)运距:30km | m3 | 233.492
屋面 | [8 empty] | 分项工程(17房屋建筑与装饰)
48 | 010901002001 | 型材屋面 | (1)型材品种、规格:1.5mm厚铝镁锰合金屋面 (2)金属檩条材料品种、规格:钢管檩条100*60*3.5、40*60*2.5 (3)接缝、嵌缝材料种类:大样4、5、6、7 | m2 | 184.974
49 | 010901002002 | 型材屋面 | (1)型材品种、规格:1.5mm厚铝镁锰合金屋面 (2)金属檩条材料品种、规格:钢管檩条30*40*2.5、40*60*3.5 (3)接缝、嵌缝材料种类:大样XS17-3 | m2 | 142.301
50 | 010901003001 | 阳光板屋面 | (1)阳光板品种、规格:6+1.52pvb+6双层夹胶玻璃 (2)骨架材料品种、 | m2 | 167.544
分部分项工程量清单与计价表
工程名称：高桥B区提升改造工程 | [6 empty] | 第4页 共56页
序号 | 项目编码 | 项目名称 | 项目特征描述 | 计量单位 | 工程量 | 金 额(元)
[6 empty] | 综合单价 |  | 合价
规格:100*200*4钢管 (3)接缝、嵌缝材料种类:大样XS17-1
51 | 011101003001 | 细石混凝土楼地面 | (1)找平层厚度、砂浆配合比:40厚c20细石混凝土 (2)面层厚度、混凝土强度等级:内配直径14的一级钢，双向@150 | m2 | 1681.46
52 | 011102003001 | 块料楼地面 | (1)结合层厚度、砂浆配合比:20厚M20水泥砂浆（1：2.5） (2)面层材料品种、规格、颜色:600*600防滑地砖 | m2 | 147.932
53 | 011101006001 | 平面砂浆找平层 | (1)找平层厚度、砂浆配合比:20厚DSM15砂浆（1：2.5） | m2 | 1829.392
54 | 010902001001 | 屋面卷材防水 | (1)卷材品种、规格、厚度:3厚聚合物改性沥青卷材防水 | m2 | 1829.392
55 | 010902001002 | 屋面卷材防水 | (1)卷材品种、规格、厚度:3厚聚合物改性沥青卷材防水 | m2 | 266.19
56 | 010902002001 | 屋面涂膜防水 | (1)防水膜品种:2厚聚氨酯涂膜防水 | m2 | 1829.392
57 | 010902002002 | 屋面涂膜防水 | (1)防水膜品种:2厚聚氨酯涂膜防水 | m2 | 266.19
58 | 011101006002 | 平面砂浆找平层 | (1)找平层厚度、砂浆配合比:20厚DSM15砂浆（1：3） | m2 | 1681.46
59 | 011001001001 | 保温隔热屋面 | (1)保温隔热材料品种、规格、厚度:40厚聚苯乙烯挤塑板保温 | m2 | 1829.392
60 | 010404001001 | 垫层 | (1)垫层材料种类、配合比、厚度:最薄处30mm厚LC5.0轻骨料混凝土 (2)商品混凝土甲供 | m3 | 183.053
女儿墙
61 | 011207001001 | 墙面装饰板 | (1)基层材料种类、规格:2厚角钢 (2)面层材料品种、规格、颜色:3mm厚铝单板 (3)压条材料种类、规格:M6*60锚栓 | m2 | 236.576
屋面雨棚
62 | 010507009001 | 钢结构基底灌浆 | (1)部位:晒衣杆基础 (2)灌浆料种类:C20混凝土 (3)商品混凝土甲供 | m3 | 0.54
分部分项工程量清单与计价表
工程名称：高桥B区提升改造工程 | [6 empty] | 第5页 共56页
序号 | 项目编码 | 项目名称 | 项目特征描述 | 计量单位 | 工程量 | 金 额(元)
[6 empty] | 综合单价 |  | 合价
63 | 010606013001 | 零星钢构件 | (1)构件名称:晾衣杆 | t | 0.214
64 | 010507009002 | 钢结构基底灌浆 | (1)部位:雨棚基础 (2)灌浆料种类:C20混凝土 (3)商品混凝土甲供 | m3 | 0.162
65 | 010606013002 | 零星钢构件 | (1)构件名称:雨棚 (2)钢材品种、规格:镀锌钢管 | t | 0.388
66 | 010901002003 | 型材屋面 | (1)型材品种、规格:1.5mm厚铝镁锰合金屋面 | m2 | 36.049
67 | 01B003 | 成品洗衣池 | (1)4700*600*750 | 套 | 1
母婴室
68 | 010901002004 | 型材屋面 | (1)型材品种、规格:1.5mm厚铝镁锰合金屋面 (2)金属檩条材料品种、规格:钢管檩条80*100*6 (3)接缝、嵌缝材料种类:母婴室 | m2 | 11.496
砌筑 | [8 empty] | 分项工程(17房屋建筑与装饰)
一层
69 | 010402001001 | 砌块墙 | (1)砌块品种、规格、强度等级:加气混凝土砌块 (2)墙体类型、砌筑高度:厚度120mm (3)砂浆强度等级:M5.0 | m3 | 11.916
70 | 010402001002 | 砌块墙 | (1)砌块品种、规格、强度等级:加气混凝土砌块 (2)墙体类型、砌筑高度:厚度200mm (3)砂浆强度等级:M5.0 | m3 | 84.312
71 | 010405001001 | 砌筑超高增加费 | (1)超高高度:0.5m | m3 | 97.649
72 | 011201004001 | 立面砂浆找平层 | (1)基层类型:M15专用砂浆抹灰 (2)界面剂类型:加气混凝土专用界面剂 | m2 | 1035.545
73 | 010502002001 | 构造柱 | (1)混凝土强度等级:C20非泵送混凝土 (2)商品混凝土甲供 | m3 | 2.603
74 | 010503004001 | 圈梁 | (1)混凝土强度等级:C20非泵送混凝土 (2)商品混凝土甲供 | m3 | 0.355
75 | 010503005001 | 过梁 | (1)混凝土强度等级:C20非泵送混凝土 (2)商品混凝土甲供 | m3 | 1.275
76 | 010507005001 | 压顶 | (1)断面尺寸:C20非 | m3 | 0.292
分部分项工程量清单与计价表
工程名称：高桥B区提升改造工程 | [6 empty] | 第6页 共56页
序号 | 项目编码 | 项目名称 | 项目特征描述 | 计量单位 | 工程量 | 金 额(元)
[6 empty] | 综合单价 |  | 合价
泵送混凝土 (2)商品混凝土甲供
77 | 010401012001 | 零星砌砖 | (1)零星砌砖名称、部位:普通砖 (2)砖品种、规格、强度等级:台阶 (3)砂浆强度等级、配合比:M5.0 | m3 | 4.52
|  | 分部小计 |  |  | 1238.466
二层
78 | 010402001003 | 砌块墙 | (1)砌块品种、规格、强度等级:加气混凝土砌块 (2)墙体类型、砌筑高度:厚度200mm (3)砂浆强度等级:M5.0 | m3 | 13.164
79 | 011201004002 | 立面砂浆找平层 | (1)基层类型:M15专用砂浆抹灰 (2)界面剂类型:加气混凝土专用界面剂 | m2 | 131.639
隔断 | [8 empty] | 分项工程(17房屋建筑与装饰)
80 | 011210002001 | 金属隔断 | (1)骨架、边框材料种类、规格:轻钢龙骨隔墙 (2)其他隔断(双面轻钢龙骨石膏板隔断墙) | m2 | 23.023
81 | 011210003001 | 玻璃隔断 | (1)玻璃品种、规格、颜色:6+12+6钢化玻璃 (2)嵌缝、塞口材料品种:超市、司机之家玻璃隔断 | m2 | 25.5
82 | 011209002001 | 全玻(无框玻璃)幕墙 | (1)玻璃品种、规格、颜色:6+12+6钢化玻璃 (2)外墙幕墙 | m2 | 91.39
钢结构 | [8 empty] | 分项工程(17房屋建筑与装饰)
83 | 010606005001 | 钢墙架 | (1)钢材品种、规格:镀锌钢管50*50*2.5、60*60*2.5、150*100*2.5 (2)单榀质量:超市门楣 | t | 2.205
84 | 010602003001 | 钢桁架 | (1)钢材品种、规格:角钢50*50*5 (2)单榀质量:转换层 | t | 3.072
85 | 010606013003 | 零星钢构件 | (1)构件名称:5300mm*3500mm钢构门头 | t | 0.294
86 | 010606013004 | 零星钢构件 | (1)构件名称:12540mm*5090mm钢构门头 | t | 0.958
87 | 010606013005 | 零星钢构件 | (1)构件名称:4640mm*3600mm钢构门头 | t | 0.284
分部分项工程量清单与计价表
工程名称：高桥B区提升改造工程 | [6 empty] | 第7页 共56页
序号 | 项目编码 | 项目名称 | 项目特征描述 | 计量单位 | 工程量 | 金 额(元)
[6 empty] | 综合单价 |  | 合价
88 | 010606013006 | 零星钢构件 | (1)构件名称:大厅门洞旁钢柱 | t | 0.097
屋面
89 | 010606013007 | 零星钢构件 | (1)构件名称:屋面钢架 (2)钢材品种、规格:100*50*3.5方管、50*50*2.5方管 | t | 1.17
90 | 010501003001 | 独立基础 | (1)混凝土种类（商品混凝土、现场拌制，泵送、非泵送）:C25细石混凝土 (2)商品混凝土甲供 | m3 | 1.44
91 | 011405001001 | 金属面油漆 | (1)油漆品种、遍数:红丹防锈漆2遍 | m2 | 39.06
92 | 01B004 | 不锈钢户外精工字 | (1)字体厚度150mm，1.2mm厚不锈钢精工打磨 | 个 | 6
门窗 | [8 empty] | 分项工程(17房屋建筑与装饰)
93 | 010802001001 | 金属（塑钢）门 | (1)门框、扇材质:大厅木纹钢质门LM1321含门锁，闭门器及五金配件 | m2 | 2.73
94 | 010802003001 | 钢质防火门 | (1)门框、扇材质:乙级钢质防火门含门锁，闭门器及五金配件 | m2 | 13.44
95 | 010807001001 | 金属（塑钢、断桥）窗 | (1)框、扇材质:1500mm*2700mm固定窗 (2)含五金配件 | m2 | 4.05
96 | 010807001002 | 金属（塑钢、断桥）窗 | (1)框、扇材质:大厅固定窗1200mm*2400mm (2)玻璃品种、厚度:10厚钢化玻璃 (3)含五金配件 | m2 | 2.73
97 | 010807001003 | 金属（塑钢、断桥）窗 | (1)框、扇材质:大厅固定窗1200mm*2400mm (2)玻璃品种、厚度:10厚钢化玻璃 (3)含五金配件 | m2 | 2.73
钢构门头附门窗
98 | 010807001004 | 金属（塑钢、断桥）窗 | (1)框、扇材质:5300mm*3500mm钢构门头上方固定窗 (2)玻璃品种、厚度:15厚钢化玻璃 (3)含五金配件 | m2 | 10.098
99 | 010805005001 | 全玻自由门 | (1)框材质:5300mm*3500mm钢构门头 (2)玻璃品种、厚度:15厚钢化玻璃 (3)1200mm实木扶手 | 樘 | 1
100 | 010807001005 | 金属（塑钢、断桥）窗 | (1)框、扇材质:1254 | m2 | 27.424
分部分项工程量清单与计价表
工程名称：高桥B区提升改造工程 | [6 empty] | 第8页 共56页
序号 | 项目编码 | 项目名称 | 项目特征描述 | 计量单位 | 工程量 | 金 额(元)
[6 empty] | 综合单价 |  | 合价
0mm*5090mm钢构门头上方固定窗 (2)玻璃品种、厚度:10厚钢化玻璃 (3)含五金配件
101 | 010802001002 | 金属（塑钢）门 | (1)门框、扇材质:花格十厚玻璃推拉门 | m2 | 32.654
102 | 010805005002 | 全玻自由门 | (1)框材质:4000mm*3280mm钢构门头 (2)玻璃品种、厚度:10厚钢化玻璃 | 樘 | 1
招待室
103 | 010801002001 | 木质门带套 | (1)门代号及洞口尺寸:招待室木门LM1321 (2)材质:含门碰门锁及五金配件 | 樘 | 1
104 | 010802001003 | 金属（塑钢）门 | (1)门框、扇材质:卫生间铝合金门含门锁，闭门器及五金配件 | m2 | 1.89
105 | 010808004001 | 金属门窗套 | (1)基层材料种类:阻燃板 (2)面层材料品种、规格:不锈钢板 | m2 | 1.166
司机之家
106 | 010805005003 | 全玻自由门 | (1)框材质:司机之家入户推拉门 (2)玻璃品种、厚度:15厚钢化玻璃 (3)玻璃防撞带 | 樘 | 1
107 | 010802001004 | 金属（塑钢）门 | (1)门框、扇材质:铝合金门含门锁，闭门器及五金配件 | m2 | 4.83
108 | 010808001001 | 木门窗套 | (1)基层材料种类:成品木门套 | m2 | 1.06
母婴室
109 | 010802003002 | 钢质防火门 | (1)门框、扇材质:母婴室钢质防火门LM1021含门锁，闭门器及五金配件 | m2 | 2.1
110 | 010807001006 | 金属（塑钢、断桥）窗 | (1)框、扇材质:母婴室C1215 (2)玻璃品种、厚度:推拉窗 (3)含五金配件 | m2 | 1.8
外立面
111 | 010807001007 | 金属（塑钢、断桥）窗 | (1)框、扇材质:TC1412 (2)玻璃品种、厚度:隔热断桥铝合金推拉窗 (3)6+9A+6中空Low-e钢化玻璃 (4)含五金配件 | m2 | 1.68
分部分项工程量清单与计价表
工程名称：高桥B区提升改造工程 | [6 empty] | 第9页 共56页
序号 | 项目编码 | 项目名称 | 项目特征描述 | 计量单位 | 工程量 | 金 额(元)
[6 empty] | 综合单价 |  | 合价
112 | 010807001008 | 金属（塑钢、断桥）窗 | (1)框、扇材质:TC2627、TC3027 (2)玻璃品种、厚度:隔热断桥铝合金推拉窗、固定窗 (3)6+9A+6中空Low-e钢化玻璃 (4)含五金配件 | m2 | 15.12
113 | 010807001009 | 金属（塑钢、断桥）窗 | (1)框、扇材质:TC0627 (2)玻璃品种、厚度:隔热断桥铝合金平开窗、推拉窗 (3)6+9A+6中空Low-e钢化玻璃 (4)含五金配件 | m2 | 8.1
114 | 010807001010 | 金属（塑钢、断桥）窗 | (1)框、扇材质:TC1427 (2)玻璃品种、厚度:隔热断桥铝合金推拉窗、固定窗 (3)6+9A+6中空Low-e钢化玻璃 (4)含五金配件 | m2 | 41.58
115 | 010807004001 | 金属纱窗 | (1)框材质:铝合金金钢纱窗 (2)窗纱材料品种、规格:含五金配件 | m2 | 49.872
116 | 010802003003 | 钢质防火门 | (1)门框、扇材质:乙级钢质防火门含门锁，闭门器及五金配件 | m2 | 7.499
117 | 010802001005 | 金属（塑钢）门 | (1)200*100咖啡色铝合金插销 (2)50*50*3咖啡色铝合金立柱 (3)20*20*1.8咖啡色铝合金横杆 (4)30*40*2咖啡色铝合金横杆 (5)170*100咖啡色铝合金合页 (6)15*15*1.5咖啡色铝合金柱 (7)80*90*1.8咖啡色铝合金雕花板 (8)具体详见图纸 | m2 | 4.6
地面 | [8 empty] | 分项工程(17房屋建筑与装饰)
118 | 010404001002 | 垫层 | (1)垫层材料种类、配合比、厚度:40厚c20细石混凝土垫层 (2)商品混凝土甲供 | m3 | 431.852
119 | 011101006003 | 平面砂浆找平层 | (1)找平层厚度、砂浆配合比:最薄30mm厚c20细石混凝土找平 | m2 | 44.092
120 | 010904002001 | 楼（地）面涂膜防水 | (1)防水膜品种:2mm厚聚氨酯涂膜防水 | m2 | 44.092
分部分项工程量清单与计价表
工程名称：高桥B区提升改造工程 | [6 empty] | 第10页 共56页
序号 | 项目编码 | 项目名称 | 项目特征描述 | 计量单位 | 工程量 | 金 额(元)
[6 empty] | 综合单价 |  | 合价
121 | 011102001001 | 石材楼地面 | (1)结合层厚度、砂浆配合比:30厚1：3干硬性水泥砂浆结合层 (2)面层材料品种、规格、颜色:600*1200*25深灰色荔枝面火烧板 (3)嵌缝材料种类:2MM美缝 (4)防护层材料种类:素水泥砂浆界面剂一道 | m2 | 428.953
122 | 011107001001 | 石材台阶面 | (1)结合层材料种类:30厚1：3干硬性水泥砂浆结合层 (2)面层材料品种、规格、颜色:600*1200*25深灰色荔枝面火烧板 (3)勾缝材料种类:2MM美缝 (4)防滑条材料种类、规格:素水泥砂浆界面剂一道 | m2 | 2.8
123 | 011102003002 | 块料楼地面 | (1)结合层厚度、砂浆配合比:30厚1：3干硬性水泥砂浆结合层 (2)面层材料品种、规格、颜色:900*1800灰色玻化砖 (3)嵌缝材料种类:2MM美缝 (4)酸洗、打蜡要求:素水泥砂浆界面剂一道 | m2 | 503.446
124 | 011102003003 | 块料楼地面 | (1)结合层厚度、砂浆配合比:30厚1：3干硬性水泥砂浆结合层 (2)面层材料品种、规格、颜色:800*800灰色玻化砖 (3)嵌缝材料种类:2MM美缝 (4)酸洗、打蜡要求:素水泥砂浆界面剂一道 | m2 | 100.338
125 | 011102003004 | 块料楼地面 | (1)结合层厚度、砂浆配合比:30厚1：3干硬性水泥砂浆结合层 (2)面层材料品种、规格、颜色:600*600防滑地砖 (3)嵌缝材料种类:2MM美缝 (4)酸洗、打蜡要求: | m2 | 44.092
分部分项工程量清单与计价表
工程名称：高桥B区提升改造工程 | [6 empty] | 第11页 共56页
序号 | 项目编码 | 项目名称 | 项目特征描述 | 计量单位 | 工程量 | 金 额(元)
[6 empty] | 综合单价 |  | 合价
素水泥砂浆界面剂一道
126 | 011102001002 | 石材楼地面 | (1)面层材料品种、规格、颜色:25mm黑金沙石材 (2)嵌缝材料种类:40*30*2镀锌方管 (3)防护层材料种类:150mm高 | m2 | 5.76
127 | 011102001003 | 石材楼地面 | (1)结合层厚度、砂浆配合比:30厚1：3干硬性水泥砂浆结合层 (2)面层材料品种、规格、颜色:30厚400*800青石板(错缝铺贴) | m2 | 11.984
128 | 010904002002 | 楼（地）面涂膜防水 | (1)防水膜品种:2mm厚聚合物水泥防水涂料 (2)涂膜厚度、遍数:门厅景观水池 | m2 | 36.744
129 | 011108001001 | 石材零星项目 | (1)工程部位:门槛石 (2)结合层厚度、材料种类:30厚1：3干硬性水泥砂浆结合层 (3)面层材料品种、规格、颜色:2厚灰网大理石 | m2 | 6.17
130 | 010103001001 | 回填方 | (1)密实度要求:覆土600mm,栽种小径竹 (2)填方材料品种:种植土 | m3 | 3.675
131 | 050102003001 | 栽植竹类 | (1)养护期:成活养护期半年日常养护期半年 (2)竹种类:小径竹 | 株/丛 | 8
132 | 050201001001 | 园路 | (1)路床土石类别:成品鹅卵石满铺 (2)垫层厚度、宽度、材料种类:30厚1：2.5水泥砂浆结合层 | m2 | 2.898
天棚 | [8 empty] | 分项工程(17房屋建筑与装饰)
走廊天棚
133 | 011301001001 | 天棚抹灰 | (1)基层类型:素水泥砂浆界面剂 (2)抹灰厚度、材料种类:5厚M10砂浆抹平 (3)砂浆配合比:真石漆，两遍腻子 | m2 | 568.332
超市天棚
134 | 011302001001 | 天棚吊顶 | (1)龙骨材料种类、规格、中距:C50轻钢龙骨 | m2 | 449.825
分部分项工程量清单与计价表
工程名称：高桥B区提升改造工程 | [6 empty] | 第12页 共56页
序号 | 项目编码 | 项目名称 | 项目特征描述 | 计量单位 | 工程量 | 金 额(元)
[6 empty] | 综合单价 |  | 合价
(2)基层材料种类、规格:18mm厚阻燃板 (3)面层材料品种、规格:9mm石膏板面层
135 | 011301001002 | 天棚抹灰 | (1)基层类型:天棚 (2)抹灰厚度、材料种类:乳胶漆一底两面，腻子两遍 | m2 | 455.35
接待室
136 | 011302001002 | 天棚吊顶 | (1)龙骨材料种类、规格、中距:C50轻钢龙骨 (2)基层材料种类、规格:18mm厚阻燃板 | m2 | 44.1
137 | 011302001003 | 天棚吊顶 | (1)面层材料品种、规格:9mm厚石膏板面层，跌级 | m2 | 44.1
138 | 011302001004 | 天棚吊顶 | (1)面层材料品种、规格:亚克力透光板面层 | m2 | 1
139 | 011304001001 | 灯带槽 | (1)灯带型式、尺寸:18mm厚阻燃板基层 (2)格栅片材料品种、规格:9mm厚石膏板面层 (3)安装固定方式:5mm木饰面面层 (4)咖色不锈钢线条 | m2 | 1.984
140 | 011302001005 | 天棚吊顶 | (1)龙骨材料种类、规格、中距:C50轻钢龙骨 (2)基层材料种类、规格:9mm厚石膏板面层 | m2 | 10.2
141 | 011301001003 | 天棚抹灰 | (1)抹灰厚度、材料种类:乳胶漆一底两面，腻子两遍 | m2 | 55.012
大厅
142 | 011302001006 | 天棚吊顶 | (1)龙骨材料种类、规格、中距:C50轻钢龙骨 (2)基层材料种类、规格:18mm阻燃板 (3)面层材料品种、规格:9mm厚石膏板面层 | m2 | 67.52
143 | 011302001007 | 天棚吊顶 | (1)面层材料品种、规格:天花软膜 | m2 | 3
144 | 011302001008 | 天棚吊顶 | (1)吊顶形式、吊杆规格、高度:大厅 (2)龙骨材料种类、规格、中距:C50轻钢龙骨，跌级 | m2 | 156.567
145 | 011302001009 | 天棚吊顶 | (1)基层材料种类、规格:18mm阻燃板基 | m2 | 27.221
分部分项工程量清单与计价表
工程名称：高桥B区提升改造工程 | [6 empty] | 第13页 共56页
序号 | 项目编码 | 项目名称 | 项目特征描述 | 计量单位 | 工程量 | 金 额(元)
[6 empty] | 综合单价 |  | 合价
层 (2)面层材料品种、规格:9mm厚石膏板面层（斜面）
146 | 011302001010 | 天棚吊顶 | (1)面层材料品种、规格:2厚铝单板面层（斜面） | m2 | 30.207
147 | 011302001011 | 天棚吊顶 | (1)面层材料品种、规格:2厚闹白色铝单板折边（斜面） | m2 | 57.718
148 | 011302001012 | 天棚吊顶 | (1)基层材料种类、规格:18mm阻燃板基层 (2)面层材料品种、规格:木饰面 | m2 | 35.875
149 | 01B005 | 悬挂铝单板装饰 | (1)悬挂2mm咖色铝单板底座装饰 (2)18mm阻燃板基层 | m2 | 2.44
150 | 011301001004 | 天棚抹灰 | (1)抹灰厚度、材料种类:乳胶漆一底两面，腻子两遍 | m2 | 27.221
151 | 011202001001 | 柱、梁面一般抹灰 | (1)板面粘纤维布 (2)纤维布表面采用聚合物改性水泥砂浆挂网粉刷保护，粉刷厚度为25mm (3)聚合物砂浆（甲供） (4)本项仅人工 | m2 | 2184.125
司机之家
152 | 011302001013 | 天棚吊顶 | (1)吊顶形式、吊杆规格、高度:600*600铝扣板吊顶 (2)龙骨材料种类、规格、中距:铝扣板收边线 (3)基层材料种类、规格:C50轻钢龙骨 | m2 | 15.574
153 | 011302001014 | 天棚吊顶 | (1)吊顶形式、吊杆规格、高度:300*300铝扣板吊顶 (2)龙骨材料种类、规格、中距:铝扣板收边线 (3)基层材料种类、规格:C50轻钢龙骨 | m2 | 9.182
154 | 011302001015 | 天棚吊顶 | (1)吊顶形式、吊杆规格、高度:跌级天棚 (2)龙骨材料种类、规格、中距:C50轻钢龙骨 (3)基层材料种类、规格:18mm厚阻燃板 (4)面层材料品种、规格:9mm石膏板 | m2 | 56.291
分部分项工程量清单与计价表
工程名称：高桥B区提升改造工程 | [6 empty] | 第14页 共56页
序号 | 项目编码 | 项目名称 | 项目特征描述 | 计量单位 | 工程量 | 金 额(元)
[6 empty] | 综合单价 |  | 合价
155 | 011302001016 | 天棚吊顶 | (1)面层材料品种、规格:铝方通饰面 | m2 | 27.182
156 | 011301001005 | 天棚抹灰 | (1)基层类型:天棚 (2)抹灰厚度、材料种类:乳胶漆一底两面，腻子两遍 | m2 | 56.291
二层
157 | 011301001006 | 天棚抹灰 | (1)基层类型:素水泥砂浆界面剂 (2)抹灰厚度、材料种类:5厚M10砂浆抹平 (3)砂浆配合比:一底两面乳胶漆，两遍腻子 | m2 | 534.035
墙面 | [8 empty] | 分项工程(17房屋建筑与装饰)
二层
158 | 011406001010 | 抹灰面油漆涂料 | (1)部位:二层内墙面 (2)腻子种类、遍数:两遍腻子 (3)油漆涂料品种、遍数（或厚度）:乳胶漆一底两面 | m2 | 723.991
159 | 011201002002 | 墙面装饰抹灰 | (1)二层内墙面 (2)面层厚度、砂浆配合比:M5砂浆抹平10厚 | m2 | 723.991
母婴室
160 | 011105006001 | 金属踢脚线 | (1)踢脚线高度:80mm (2)面层材料品种、规格、颜色:铝合金踢脚线 | m | 13.509
161 | 011207001002 | 墙面装饰板 | (1)基层材料种类、规格:18厚阻燃板 (2)面层材料品种、规格、颜色:9mm厚纤维板 | m2 | 39.927
162 | 011501011001 | 矮柜 | (1)定制生态板柜子 (2)3900mm长*850mm高*600宽 | 个 | 1
接待室
163 | 011105006002 | 金属踢脚线 | (1)踢脚线高度:80mm (2)面层材料品种、规格、颜色:铝合金踢脚线 | m | 24.2
164 | 011207001003 | 墙面装饰板 | (1)基层材料种类、规格:18厚阻燃板 (2)面层材料品种、规格、颜色:9mm厚纤维板 | m2 | 9.45
165 | 011207001004 | 墙面装饰板 | (1)龙骨材料种类、规格、中距:40*30*2镀锌方管@600 | m2 | 6.253
分部分项工程量清单与计价表
工程名称：高桥B区提升改造工程 | [6 empty] | 第15页 共56页
序号 | 项目编码 | 项目名称 | 项目特征描述 | 计量单位 | 工程量 | 金 额(元)
[6 empty] | 综合单价 |  | 合价
(2)隔离层材料种类、规格:18厚阻燃板 (3)面层材料品种、规格、颜色:20厚木饰面板
166 | 011207001005 | 墙面装饰板 | (1)龙骨材料种类、规格、中距:50*50*2镀锌方管@600 (2)隔离层材料种类、规格:18厚阻燃板 (3)面层材料品种、规格、颜色:定制壁布 | m2 | 1.08
167 | 011207001006 | 墙面装饰板 | (1)龙骨材料种类、规格、中距:50*50*2镀锌方管@600 (2)隔离层材料种类、规格:18厚阻燃板 (3)面层材料品种、规格、颜色:5mm厚布纹饰面底板 | m2 | 39.361
168 | 011207001007 | 墙面装饰板 | (1)龙骨材料种类、规格、中距:50*50*2镀锌方管@500 (2)隔离层材料种类、规格:18厚阻燃板 (3)面层材料品种、规格、颜色:12厚岩板 | m2 | 12.122
169 | 011204003001 | 块料墙面 | (1)安装方式:粘结 (2)面层材料品种、规格、颜色:600*1200瓷砖 (3)缝宽、嵌缝材料种类:美缝 (4)磨光、酸洗、打蜡要求:10mm厚1：3砂浆找平 | m2 | 44.87
170 | 010903002001 | 墙面涂膜防水 | (1)防水膜品种:2mm聚氨酯涂膜防水 | m2 | 29.913
171 | 010809004001 | 石材窗台板 | (1)30厚花岗岩 (2)30厚1：3砂浆 | m2 | 0.56
楼梯间、杂物间
172 | 011406001011 | 抹灰面油漆涂料 | (1)部位:内墙面 (2)腻子种类、遍数:两遍腻子 (3)油漆涂料品种、遍数（或厚度）:乳胶漆一底两面 | m2 | 172.68
173 | 011201002006 | 墙面装饰抹灰 | (1)内墙面 (2)面层厚度、砂浆配合比:M5砂浆抹平10厚 | m2 | 172.68
司机之家
174 | 011204003002 | 块料墙面 | (1)安装方式:粘结 (2)面层材料品种、 | m2 | 66.878
分部分项工程量清单与计价表
工程名称：高桥B区提升改造工程 | [6 empty] | 第16页 共56页
序号 | 项目编码 | 项目名称 | 项目特征描述 | 计量单位 | 工程量 | 金 额(元)
[6 empty] | 综合单价 |  | 合价
规格、颜色:600*1200瓷砖 (3)缝宽、嵌缝材料种类:美缝 (4)磨光、酸洗、打蜡要求:10mm厚1：3砂浆找平
175 | 010903002002 | 墙面涂膜防水 | (1)防水膜品种:2mm聚氨酯涂膜防水 | m2 | 44.585
176 | 011105006003 | 金属踢脚线 | (1)踢脚线高度:80mm (2)面层材料品种、规格、颜色:铝合金踢脚线 | m | 54.404
177 | 011406001012 | 抹灰面油漆涂料 | (1)部位:内墙面 (2)腻子种类、遍数:两遍腻子 (3)油漆涂料品种、遍数（或厚度）:乳胶漆一底两面 | m2 | 49.249
178 | 011201002007 | 墙面装饰抹灰 | (1)内墙面 (2)面层厚度、砂浆配合比:M5砂浆抹平10厚 | m2 | 49.249
179 | 011207001008 | 墙面装饰板 | (1)龙骨材料种类、规格、中距:40*30*2镀锌方管@600 (2)隔离层材料种类、规格:18厚阻燃板 (3)面层材料品种、规格、颜色:9厚岩板 | m2 | 8.41
180 | 011207001009 | 墙面装饰板 | (1)龙骨材料种类、规格、中距:40*30*2镀锌方管@600 (2)基层材料种类、规格:18厚阻燃板 (3)面层材料品种、规格、颜色:9mm厚纤维板 | m2 | 91.837
181 | 011207001010 | 墙面装饰板 | (1)龙骨材料种类、规格、中距:40*30*2镀锌方管 (2)基层材料种类、规格:18厚阻燃板 (3)面层材料品种、规格、颜色:3厚铝板 | m2 | 2.641
182 | 011505001001 | 成品洗漱台 | (1)成品定制 (2)大理石洗漱台 | m2 | 3.638
183 | 011501009001 | 厨房低柜 | (1)成品定制 (2)宽600mm (3)长4300mm (4)高850mm | 个 | 1
184 | 01B006 | 精工字 | (1)司机之家SIJIZHIJIA (2)精工字发光 | 个 | 6
185 | 01B007 | 成品活动屏风 | (1)成品活动屏风 (2)1.1m长*2m高 | m2 | 2.157
分部分项工程量清单与计价表
工程名称：高桥B区提升改造工程 | [6 empty] | 第17页 共56页
序号 | 项目编码 | 项目名称 | 项目特征描述 | 计量单位 | 工程量 | 金 额(元)
[6 empty] | 综合单价 |  | 合价
大厅
186 | 011406001013 | 抹灰面油漆涂料 | (1)部位:内墙面 (2)腻子种类、遍数:两遍腻子 (3)油漆涂料品种、遍数（或厚度）:乳胶漆一底两面 | m2 | 14.797
187 | 011201002008 | 墙面装饰抹灰 | (1)内墙面 (2)面层厚度、砂浆配合比:M5砂浆抹平10厚 | m2 | 14.797
188 | 011207001011 | 墙面装饰板 | (1)龙骨材料种类、规格、中距:30*40*2镀锌方管@600 (2)隔离层材料种类、规格:18厚阻燃板 (3)面层材料品种、规格、颜色:5mm厚布纹饰面底板 | m2 | 84.753
189 | 011207001012 | 墙面装饰板 | (1)龙骨材料种类、规格、中距:30*40*2镀锌方管@600 (2)隔离层材料种类、规格:18厚阻燃板 (3)面层材料品种、规格、颜色:3厚铝单板木纹饰面 | m2 | 76.839
190 | 011207002001 | 墙面装饰浮雕 | (1)基层材料:18厚阻燃板 (2)定制成品浮雕 (3)40*30*2镀锌钢管@600 | m2 | 19.165
191 | 011204003004 | 块料墙面 | (1)安装方式:粘结 (2)面层材料品种、规格、颜色:1500*750瓷砖 (3)缝宽、嵌缝材料种类:美缝 (4)磨光、酸洗、打蜡要求:10mm厚1：3砂浆找平 | m2 | 43.024
192 | 010903002006 | 墙面涂膜防水 | (1)防水膜品种:2mm聚氨酯涂膜防水 | m2 | 43.024
193 | 011105006004 | 金属踢脚线 | (1)踢脚线高度:80mm (2)面层材料品种、规格、颜色:铝合金踢脚线 | m | 35.748
194 | 011207001013 | 墙面装饰板 | (1)龙骨材料种类、规格、中距:木纹色铝方通20*20@80分布 | m2 | 2.103
195 | 011207001014 | 墙面装饰板 | (1)龙骨材料种类、规格、中距:30*40@100铝方通 | m2 | 7.038
196 | 01B008 | 实木牌匾 | (1)50mm厚实木牌匾 | m2 | 1.2
197 | 011507003001 | 灯箱 | (1)30宽咖啡色合金 | m2 | 12.63
分部分项工程量清单与计价表
工程名称：高桥B区提升改造工程 | [6 empty] | 第18页 共56页
序号 | 项目编码 | 项目名称 | 项目特征描述 | 计量单位 | 工程量 | 金 额(元)
[6 empty] | 综合单价 |  | 合价
型材装饰 (2)基层材料种类:18厚阻燃板 (3)面层材料种类:5mm透光亚克力板
198 | 01B009 | 精工字 | (1)定制发光字 | 个 | 10
199 | 011207001015 | 墙面装饰板 | (1)龙骨材料种类、规格、中距:双层30*40*2镀锌方管@600 (2)隔离层材料种类、规格:18厚阻燃板 (3)面层材料品种、规格、颜色:5厚木纹色木饰面 | m2 | 45.964
200 | 011207001016 | 墙面装饰板 | (1)面层材料品种、规格、颜色:木纹色铝合金格栅 | m2 | 52.432
201 | 011207001017 | 墙面装饰板 | (1)面层材料品种、规格、颜色:1.2厚不锈钢板 | m2 | 0.803
202 | 050307019001 | 其他景观小摆设 | (1)景观树 | 个 | 2
203 | 050307019002 | 其他景观小摆设 | (1)景观石 | 个 | 1
204 | 011102001004 | 石材楼地面 | (1)25mm黑金沙花池 (2)30厚1：3干硬性水泥砂浆结合层 (3)素水泥砂浆一道 (4)黑金沙花池外侧倒角 | m2 | 25.799
幕墙
205 | 011207001018 | 墙面装饰板 | (1)龙骨材料种类、规格、中距:双层40*30*2方管500分布 (2)面层材料品种、规格、颜色:3厚铝单板 | m2 | 65.444
206 | 011207001019 | 墙面装饰板 | (1)龙骨材料种类、规格、中距:轻钢龙骨@600 (2)基层材料种类、规格:9mm厚石膏板 | m2 | 52.708
207 | 01B010 | 汽车贴膜 | (1)幕墙贴膜 | m2 | 27.66
|  | 分部小计 |  |  | 3034.563
走道
208 | 010901001001 | 瓦屋面 | (1)环氧树脂瓦 (2)双层18mm阻燃板 | m2 | 7.448
209 | 020602011001 | 屋脊头、吞头 | (1)环氧树脂瓦 (2)马头墙 | m | 5.42
210 | 01B011 | 实木牌匾 | (1)1400*300*50厚实木牌匾斜挂 | m2 | 0.42
211 | 01B012 | 油画布 | (1)余邦小吃图案 | m2 | 3.1
212 | 020911001001 | 国画颜料、广告色、彩画 | (1)彩绘(图案:俞邦 | m2 | 8.5
分部分项工程量清单与计价表
工程名称：高桥B区提升改造工程 | [6 empty] | 第19页 共56页
序号 | 项目编码 | 项目名称 | 项目特征描述 | 计量单位 | 工程量 | 金 额(元)
[6 empty] | 综合单价 |  | 合价
小吃内景)
213 | 011207001020 | 墙面装饰板 | (1)龙骨材料种类、规格、中距:30*40*2镀锌方管@500 (2)基层材料种类、规格:18厚阻燃板 (3)面层材料品种、规格、颜色:徽派马头墙文化砖片勾白色缝 | m2 | 27.644
214 | 011207001021 | 墙面装饰板 | (1)刷乳胶漆一底两面，两遍腻子 (2)基层材料种类、规格:18厚阻燃板 (3)面层材料品种、规格、颜色:9mm厚石膏板 | m2 | 14.636
215 | 020508015001 | 踏脚木 | (1)80mm厚实木门槛 | m3 | 0.065
216 | 011207001022 | 墙面装饰板 | (1)面层材料品种、规格、颜色:木纹色铝合金格栅 | m2 | 3.1
217 | 011207001023 | 墙面装饰板 | (1)龙骨材料种类、规格、中距:30*40*2镀锌方管@600 (2)刷乳胶漆一底两面，两遍腻子 (3)基层材料种类、规格:18厚阻燃板 (4)面层材料品种、规格、颜色:9mm厚石膏板 | m2 | 4.66
218 | 020512003001 | 栈板(间壁)墙 | (1)实木板仿古 (2)30*40*2镀锌方管@600 | m2 | 1.912
219 | 011207001024 | 墙面装饰板 | (1)基层材料种类、规格:双层18厚阻燃板 (2)面层材料品种、规格、颜色:4厚木饰面 (3)80*80实木木方做旧，高出木饰面40mm (4)50*70实木木方瓦楞 | m2 | 11.23
220 | 01B013 | 悬挂装饰串 | (1)丰收农作物挂串饰物、装饰中式灯具串 | 个 | 17
221 | 01B014 | 软膜灯箱 | (1)软膜灯箱图案：俞邦畅想 (2)18mm阻燃板基层 (3)咖啡色合金型材线条装饰 | m2 | 29.28
222 | 011207001025 | 墙面装饰板 | (1)基层材料种类、规格:18厚阻燃板 | m2 | 4.856
分部分项工程量清单与计价表
工程名称：高桥B区提升改造工程 | [6 empty] | 第20页 共56页
序号 | 项目编码 | 项目名称 | 项目特征描述 | 计量单位 | 工程量 | 金 额(元)
[6 empty] | 综合单价 |  | 合价
(2)面层材料品种、规格、颜色:4厚木饰面
223 | 011207001026 | 墙面装饰板 | (1)隔离层材料种类、规格:双层30*40*2镀锌方管@600 (2)基层材料种类、规格:18厚阻燃板 (3)面层材料品种、规格、颜色:4厚木饰面 | m2 | 20.13
224 | 011207001027 | 墙面装饰板 | (1)龙骨材料种类、规格、中距:双层30*40*2镀锌方管@600 (2)刷乳胶漆一底两面，两遍腻子 (3)基层材料种类、规格:18厚阻燃板 (4)面层材料品种、规格、颜色:9mm厚石膏板 (5)80*80木方线条装饰 | m2 | 11.727
225 | 011207001028 | 墙面装饰板 | (1)龙骨材料种类、规格、中距:双层30*40*2镀锌方管@400 (2)刷乳胶漆一底两面，两遍腻子 (3)基层材料种类、规格:18厚阻燃板 (4)面层材料品种、规格、颜色:9mm厚石膏板 | m2 | 17.9
226 | 020509006001 | 古式纱窗扇 | (1)窗芯类型、式样:20*20实木仿旧窗格 | m2 | 54.776
227 | 020512003002 | 栈板(间壁)墙 | (1)40*40木方通 | m2 | 12.786
228 | 020512003003 | 栈板(间壁)墙 | (1)实木板仿古 (2)双层30*40*2镀锌方管@600 (3)18厚阻燃板 | m2 | 4.667
229 | 01B015 | 实木牌匾 | (1)1800*450*50厚实木牌匾斜挂 | m2 | 0.81
230 | 020509010001 | 实榻门 | (1)门类型、式样:60厚仿古实木中式门板 (2)仿古青铜圆形门环 (3)20厚石板门框,折进80mm | m2 | 3.177
231 | 011406001005 | 抹灰面油漆涂料 | (1)部位:二层内墙面 (2)腻子种类、遍数:两遍腻子 (3)油漆涂料品种、遍数（或厚度）:乳胶漆一底两面 | m2 | 11.14
232 | 011201002009 | 墙面装饰抹灰 | (1)内墙面 | m2 | 11.14
分部分项工程量清单与计价表
工程名称：高桥B区提升改造工程 | [6 empty] | 第21页 共56页
序号 | 项目编码 | 项目名称 | 项目特征描述 | 计量单位 | 工程量 | 金 额(元)
[6 empty] | 综合单价 |  | 合价
(2)面层厚度、砂浆配合比:M5砂浆抹平10厚
233 | 011207001029 | 墙面装饰板 | (1)龙骨材料种类、规格、中距:双层30*40*2镀锌方管@600 (2)基层材料种类、规格:18厚阻燃板 (3)面层材料品种、规格、颜色:2厚木纹铝单板 | m2 | 2.282
234 | 011102001005 | 石材楼地面 | (1)25mm黑金沙花池 (2)30厚1：3干硬性水泥砂浆结合层 (3)素水泥砂浆一道 | m2 | 10.945
235 | 011105006005 | 金属踢脚线 | (1)踢脚线高度:80mm (2)面层材料品种、规格、颜色:铝合金踢脚线 | m | 8.556
236 | 011207001030 | 墙面装饰板 | (1)龙骨材料种类、规格、中距:30*40*2镀锌方管@600 (2)隔离层材料种类、规格:18厚阻燃板 (3)面层材料品种、规格、颜色:3厚铝单板木纹饰面 | m2 | 5.256
237 | 011207001031 | 墙面装饰板 | (1)龙骨材料种类、规格、中距:单层30*40*2镀锌方管 (2)隔离层材料种类、规格:18厚阻燃板 (3)面层材料品种、规格、颜色:3厚铝单板木纹饰面 (4)门窗套 | m2 | 8.932
238 | 011207001032 | 墙面装饰板 | (1)龙骨材料种类、规格、中距:双层30*40*2镀锌方管@600 (2)隔离层材料种类、规格:18厚阻燃板 (3)面层材料品种、规格、颜色:5mm厚布纹饰面底板 | m2 | 22.79
239 | 011207001033 | 墙面装饰板 | (1)隔离层材料种类、规格:18厚阻燃板 (2)面层材料品种、规格、颜色:5mm厚布纹饰面底板 | m2 | 20.627
240 | 011207001034 | 墙面装饰板 | (1)龙骨材料种类、规格、中距:30*40*2镀锌方管@600 (2)基层材料种类、规格:18厚阻燃板 (3)面层材料品种、规格、颜色:2厚咖啡铝单板折边 | m2 | 17.96
分部分项工程量清单与计价表
工程名称：高桥B区提升改造工程 | [6 empty] | 第22页 共56页
序号 | 项目编码 | 项目名称 | 项目特征描述 | 计量单位 | 工程量 | 金 额(元)
[6 empty] | 综合单价 |  | 合价
241 | 011207001035 | 墙面装饰板 | (1)龙骨材料种类、规格、中距:双层30*40*2镀锌方管@600 (2)基层材料种类、规格:18厚阻燃板 (3)面层材料品种、规格、颜色:4厚木饰面 | m2 | 10.8
242 | 011207001036 | 墙面装饰板 | (1)基层材料种类、规格:18厚阻燃板 (2)面层材料品种、规格、颜色:4厚木饰面 | m2 | 10.56
243 | 020509006002 | 古式纱窗扇 | (1)窗芯类型、式样:20*20实木仿旧窗格 | m2 | 7.071
244 | 010901001002 | 瓦屋面 | (1)环氧树脂瓦 (2)双层18mm阻燃板 (3)80*80实木木方 (4)50*70实木木方瓦楞 | m2 | 4.95
245 | 020602011002 | 屋脊头、吞头 | (1)餐厅入口仿古屋脊 | m | 10.5
栏杆扶手 | [8 empty] | 分项工程(17房屋建筑与装饰)
一层走廊
246 | 011503001003 | 金属扶手、栏杆、栏板 | (1)扶手材料种类、规格:30*40*2铝合金方管、20*20*1.8铝合金方管 | m | 41.658
247 | 040309001001 | 金属栏杆 | (1)大厅B水景栏杆 (2)栏杆材质、规格:型钢栏杆(钢管扶手) | m | 16.245
248 | 011503002001 | 硬木扶手、栏杆、栏板 | (1)40*60实木定制弧形护栏格栅 (2)80*80实木木方木栏横杆 (3)80*80实木木方木栏底座 | m | 21.898
屋面
249 | 011609001002 | 栏杆、栏板拆除 | (1)栏杆、栏板种类和高度:屋面拆除原栏杆（大样9） | m | 53.285
250 | 011503001001 | 金属扶手、栏杆、栏板 | (1)扶手材料种类、规格:30*40*1.5铝合金方管 (2)栏杆材料种类、规格:55*85*2铝合金马蹄管 (3)栏板材料种类、规格、颜色:50*50*1.8铝合金方管 (4)固定配件种类:25×25×1.2铝合金方管 | m | 53.285
休闲区
分部分项工程量清单与计价表
工程名称：高桥B区提升改造工程 | [6 empty] | 第23页 共56页
序号 | 项目编码 | 项目名称 | 项目特征描述 | 计量单位 | 工程量 | 金 额(元)
[6 empty] | 综合单价 |  | 合价
251 | 011609001003 | 栏杆、栏板拆除 | (1)栏杆、栏板种类和高度:屋面拆除原栏杆 | m | 67.5
252 | 011503001002 | 金属扶手、栏杆、栏板 | (1)扶手材料种类、规格:30*40*1.5铝合金方管 (2)栏杆材料种类、规格:55*85*2铝合金马蹄管 (3)栏板材料种类、规格、颜色:50*50*1.8铝合金方管 (4)固定配件种类:25×25×1.2铝合金方管 | m | 67.5
253 | 040309001002 | 金属栏杆 | (1)栏杆材质、规格:304不锈钢直径50mm钢管 | t | 0.079
外墙面工程 | [8 empty] | 分项工程(17房屋建筑与装饰)
服务区
254 | 011604002003 | 立面抹灰层拆除 | (1)拆除部位:柱面 (2)抹灰层种类:拆除墙、柱面水泥及混合砂浆层30厚 | m2 | 160.078
255 | 011604002004 | 立面抹灰层拆除 | (1)拆除部位:外墙 (2)抹灰层种类:拆除墙、柱面水泥及混合砂浆层30厚 | m2 | 1716.46
256 | 011605002002 | 立面块料拆除 | (1)拆除的基层类型:混合砂浆层 (2)饰面材料种类:马赛克砖 | m2 | 25.584
257 | 011605002003 | 立面块料拆除 | (1)拆除的基层类型:混合砂浆层 (2)饰面材料种类:面砖 | m2 | 85.005
258 | 010103002005 | 余方弃置 | (1)废弃料品种:建筑垃圾 (2)运距:30km | m3 | 81.443
外墙1
259 | 011406001006 | 抹灰面油漆涂料 | (1)部位:外墙 (2)腻子种类、遍数:刮腻子两遍 (3)防护材料种类:抗碱封底涂料一遍 (4)油漆涂料品种、遍数（或厚度）:咖啡色真石漆 | m2 | 149.228
260 | 011406001007 | 抹灰面油漆涂料 | (1)部位:外墙 (2)腻子种类、遍数:刮腻子两遍 (3)防护材料种类:抗碱封底涂料一遍 (4)油漆涂料品种、遍数（或厚度）:白 | m2 | 1095.691
分部分项工程量清单与计价表
工程名称：高桥B区提升改造工程 | [6 empty] | 第24页 共56页
序号 | 项目编码 | 项目名称 | 项目特征描述 | 计量单位 | 工程量 | 金 额(元)
[6 empty] | 综合单价 |  | 合价
色真石漆
261 | 010903002003 | 墙面涂膜防水 | (1)防水膜品种:防水丙烯酸 (2)涂膜厚度、遍数:1mm | m2 | 1244.919
外墙2
262 | 011204001001 | 石材墙面 | (1)砂浆勾缝 (2)安装方式:粘贴 (3)面层材料品种、规格、颜色:12厚灰纹大理石饰面 (4)结合层:6mm1:2.5水泥砂浆粘接 | m2 | 85.005
263 | 010903002004 | 墙面涂膜防水 | (1)防水膜品种:聚氨脂 (2)涂膜厚度、遍数:2mm | m2 | 85.005
264 | 011201004003 | 立面砂浆找平层 | (1)基层类型:砖墙 (2)界面剂类型:素水泥浆界面剂 (3)找平层砂浆厚度、配合比:9厚M5砂浆（1:3水泥石灰砂浆）找平 | m2 | 85.005
柱子
265 | 011208001001 | 柱（梁）面装饰 | (1)龙骨材料种类、规格、中距:L40*40*3镀锌角钢连接 (2)面层材料品种、规格、颜色:5厚咖色铝单板饰面 | m2 | 11.304
266 | 011406001008 | 抹灰面油漆涂料 | (1)部位:柱子 (2)腻子种类、遍数:刮腻子两遍 (3)油漆涂料品种、遍数（或厚度）:咖色真石漆 | m2 | 148.097
加固 | [8 empty] | 分项工程(17房屋建筑与装饰)
267 | 010607005001 | 砌块墙钢丝网加固 | (1)板底 (2)材料品种、规格:双层碳纤维布（甲供）、规格 200mmx0.167mm300g/m2 (3)加固方式:200mm宽粘贴碳纤维布@400（甲供） (4)纤维布表面均匀涂抹一层粘贴胶料（甲供） (5)磨去面上突出5mm以上的“毛刺“ (6)本项仅人工 | m2 | 1519.681
大厅暂估价 | [8 empty] | 分项工程(17房屋建筑与装饰)
宿舍楼装饰工程 | [8 empty] | 单位工程(17房屋建筑与装饰)
分部分项工程量清单与计价表
工程名称：高桥B区提升改造工程 | [6 empty] | 第25页 共56页
序号 | 项目编码 | 项目名称 | 项目特征描述 | 计量单位 | 工程量 | 金 额(元)
[6 empty] | 综合单价 |  | 合价
外墙面工程 | [8 empty] | 分项工程(17房屋建筑与装饰)
宿舍
268 | 011406001009 | 抹灰面油漆涂料 | (1)部位:外墙 (2)腻子种类、遍数:刮腻子两遍 (3)防护材料种类:抗碱封底涂料一遍 (4)油漆涂料品种、遍数（或厚度）:真石漆 | m2 | 481.95
269 | 010903002005 | 墙面涂膜防水 | (1)防水膜品种:防水丙烯酸 (2)涂膜厚度、遍数:1mm | m2 | 481.95
加固 | [8 empty] | 分项工程(17房屋建筑与装饰)
270 | 010607005002 | 砌块墙钢丝网加固 | (1)板底 (2)材料品种、规格:双层碳纤维布（甲供）、规格 200mmx0.167mm300g/m2 (3)加固方式:200mm宽粘贴碳纤维布@400（甲供） (4)纤维布表面均匀涂抹一层粘贴胶料（甲供） (5)磨去面上突出5mm以上的“毛刺“ (6)本项仅人工 | m2 | 589.501
271 | 011202001002 | 柱、梁面一般抹灰 | (1)板面粘纤维布 (2)纤维布表面采用聚合物改性水泥砂浆挂网粉刷保护，粉刷厚度为25mm (3)聚合物砂浆（甲供） (4)本项仅人工 | m2 | 739.801
室外总体 | [8 empty] | 单位工程(17房屋建筑与装饰)
室外总体 | [8 empty] | 分项工程(17房屋建筑与装饰)
272 | 040205006001 | 标线 | (1)线型:实线 (2)材料品种:热熔漆 | m2 | 225.591
273 | 040205008001 | 横道线 | (1)形式:人行横道、停止线 (2)材料品种:热熔漆 | m2 | 147.2
274 | 040205006002 | 标线 | (1)工艺:车行道边缘线 (2)线型:实线 (3)材料品种:热熔漆 | m2 | 175.335
275 | 040205007001 | 标记 | (1)类型:直行箭头 (2)材料品种:热熔漆 (3)规格尺寸:3m | m2 | 3.78
276 | 040205007002 | 标记 | (1)类型:直行右转/左转箭头 (2)材料品种:热熔漆 | m2 | 1.33
分部分项工程量清单与计价表
工程名称：高桥B区提升改造工程 | [6 empty] | 第26页 共56页
序号 | 项目编码 | 项目名称 | 项目特征描述 | 计量单位 | 工程量 | 金 额(元)
[6 empty] | 综合单价 |  | 合价
(3)规格尺寸:3m
277 | 040205007003 | 标记 | (1)类型:左转箭头 (2)材料品种:热熔漆 | m2 | 4.122
278 | 040205007004 | 标记 | (1)类型:减速让行标志 (2)材料品种:热熔漆 (3)规格尺寸:1.2×3m | 个 | 10
279 | 040205009001 | 清除标线 | (1)清除方法:高压射流设备清除 | m2 | 567.358
|  | 分部小计 |  |  | 1134.716
拆除
280 | 041001001001 | 拆除路面 | (1)材质:混凝土 (2)厚度:220mm (3)强度:C25 | m2 | 36.792
281 | 041001003001 | 拆除基层 | (1)材质:5%水泥稳定碎石基层 (2)厚度:150mm | m2 | 36.792
282 | 041001003002 | 拆除基层 | (1)厚度:级配碎石 (2)部位:150mm | m2 | 36.792
283 | 010103002006 | 余方弃置 | (1)废弃料品种:混凝土路面及基层 (2)运距:30km | m3 | 19.132
地面硬化
284 | 040203007001 | 水泥混凝土 | (1)厚度:220mm (2)混凝土强度等级:C25 (3)含缩缝切割、灌缝，路面养生，模板制作、安装、拆除 (4)商品混凝土甲供 | m2 | 36.792
285 | 040202009001 | 砂砾石 | (1)厚度:250mm (2)石料规格:天然级配砂石 (3)路床碾压检验 | m2 | 36.792
|  | 分部小计 |  |  | 203.092
总导览标识牌
286 | 010101004001 | 挖基坑土方 | (1)土壤类别:三类土 (2)挖土深度:2m以内 | m3 | 9.32
287 | 040303002001 | 混凝土基础 | (1)混凝土强度等级:C30 (2)含混凝土模板制作安拆 (3)商品混凝土甲供 | m3 | 4.38
288 | 010103001002 | 回填方 | (1)密实度要求:符合要求 (2)填方材料品种:原土回填 (3)填方粒径要求:符合要求 (4)填方来源、运距:原土回填 | m3 | 4.94
分部分项工程量清单与计价表
工程名称：高桥B区提升改造工程 | [6 empty] | 第27页 共56页
序号 | 项目编码 | 项目名称 | 项目特征描述 | 计量单位 | 工程量 | 金 额(元)
[6 empty] | 综合单价 |  | 合价
289 | 010103002007 | 余方弃置 | (1)废弃料品种:土 (2)运距:30km | m3 | 3.64
290 | 010516002001 | 预埋铁件 | (1)钢材种类:镀锌钢板 (2)规格:10mm厚 | t | 0.187
291 | 010516001001 | 螺栓 | (1)螺栓种类:M28螺栓 | t | 0.016
292 | 010515001001 | 现浇构件钢筋 | (1)钢筋种类、规格:Ф16钢筋预埋件 | t | 0.081
293 | 010515001002 | 现浇构件钢筋 | (1)钢筋种类、规格:Ф14钢筋 | t | 0.058
294 | 011507001001 | 平面、箱式招牌 | (1)基层材料种类:不锈钢框 (2)面层材料种类:不锈钢板 δ2 (3)箱（竖）式广告牌基层(钢结构（厚） ≤500mm 矩形) 独立式 (4)含防锈漆一遍 | m2 | 16.4
295 | 011405001002 | 金属面油漆 | (1)喷石英砂除锈，环氧富锌防锈漆二遍 (2)木纹调和漆二遍，银粉漆二遍 | m2 | 29.15
296 | 011508004001 | 金属字 | (1)不锈钢材质 (2)迷你发光字6000k (3)led灯珠 | 个 | 40
危化车停车标识牌
297 | 010101004002 | 挖基坑土方 | (1)土壤类别:三类土 (2)挖土深度:2m以内 | m3 | 5.76
298 | 040303002002 | 混凝土基础 | (1)混凝土强度等级:C30 (2)含混凝土模板制作安拆 (3)商品混凝土甲供 | m3 | 2.33
299 | 010103001003 | 回填方 | (1)密实度要求:符合要求 (2)填方材料品种:原土回填 (3)填方粒径要求:符合要求 (4)填方来源、运距:原土回填 | m3 | 3.43
300 | 010103002008 | 余方弃置 | (1)废弃料品种:土 (2)运距:30km | m3 | 1.82
301 | 010516002002 | 预埋铁件 | (1)钢材种类:镀锌钢板 (2)规格:10mm厚 | t | 0.101
302 | 010515001003 | 现浇构件钢筋 | (1)钢筋种类、规格:Ф16钢筋预埋件 | t | 0.054
303 | 010515001004 | 现浇构件钢筋 | (1)钢筋种类、规格:Ф14钢筋 | t | 0.027
304 | 011507001002 | 平面、箱式招牌 | (1)基层材料种类:不锈钢框 | m2 | 5.12
分部分项工程量清单与计价表
工程名称：高桥B区提升改造工程 | [6 empty] | 第28页 共56页
序号 | 项目编码 | 项目名称 | 项目特征描述 | 计量单位 | 工程量 | 金 额(元)
[6 empty] | 综合单价 |  | 合价
(2)面层材料种类:不锈钢板 δ2 (3)箱（竖）式广告牌基层(钢结构（厚） ≤500mm 矩形) 独立式 (4)含防锈漆一遍
305 | 011405001003 | 金属面油漆 | (1)喷石英砂除锈，环氧富锌防锈漆二遍 (2)木纹调和漆二遍，银粉漆二遍 | m2 | 10.312
306 | 011508004002 | 金属字 | (1)不锈钢材质 (2)迷你发光字6000k (3)led灯珠 | 个 | 4
畜牧停车指示牌
307 | 010101004003 | 挖基坑土方 | (1)土壤类别:三类土 (2)挖土深度:2m以内 | m3 | 5.76
308 | 040303002003 | 混凝土基础 | (1)混凝土强度等级:C30 (2)含混凝土模板制作安拆 (3)商品混凝土甲供 | m3 | 2.33
309 | 010103001004 | 回填方 | (1)密实度要求:符合要求 (2)填方材料品种:原土回填 (3)填方粒径要求:符合要求 (4)填方来源、运距:原土回填 | m3 | 3.43
310 | 010103002009 | 余方弃置 | (1)废弃料品种:土 (2)运距:30km | m3 | 1.82
311 | 010516002003 | 预埋铁件 | (1)钢材种类:镀锌钢板 (2)规格:10mm厚 | t | 0.101
312 | 010515001005 | 现浇构件钢筋 | (1)钢筋种类、规格:Ф16钢筋预埋件 | t | 0.054
313 | 010515001006 | 现浇构件钢筋 | (1)钢筋种类、规格:Ф14钢筋 | t | 0.027
314 | 011507001003 | 平面、箱式招牌 | (1)基层材料种类:不锈钢框 (2)面层材料种类:不锈钢板 δ2 (3)箱（竖）式广告牌基层(钢结构（厚） ≤500mm 矩形) 独立式 (4)含防锈漆一遍 | m2 | 5.12
315 | 011405001004 | 金属面油漆 | (1)喷石英砂除锈，环氧富锌防锈漆二遍 (2)木纹调和漆二遍，银粉漆二遍 | m2 | 10.312
316 | 011508004003 | 金属字 | (1)不锈钢材质 (2)迷你发光字6000k (3)led灯珠 | 个 | 4
分部分项工程量清单与计价表
工程名称：高桥B区提升改造工程 | [6 empty] | 第29页 共56页
序号 | 项目编码 | 项目名称 | 项目特征描述 | 计量单位 | 工程量 | 金 额(元)
[6 empty] | 综合单价 |  | 合价
大客车停车指示牌
317 | 010101004004 | 挖基坑土方 | (1)土壤类别:三类土 (2)挖土深度:2m以内 | m3 | 11.52
318 | 040303002004 | 混凝土基础 | (1)混凝土强度等级:C30 (2)含混凝土模板制作安拆 (3)商品混凝土甲供 | m3 | 4.666
319 | 010103001005 | 回填方 | (1)密实度要求:符合要求 (2)填方材料品种:原土回填 (3)填方粒径要求:符合要求 (4)填方来源、运距:原土回填 | m3 | 6.86
320 | 010103002010 | 余方弃置 | (1)废弃料品种:土 (2)运距:30km | m3 | 3.634
321 | 010516002004 | 预埋铁件 | (1)钢材种类:镀锌钢板 (2)规格:10mm厚 | t | 0.202
322 | 010515001007 | 现浇构件钢筋 | (1)钢筋种类、规格:Ф16钢筋预埋件 | t | 0.108
323 | 010515001008 | 现浇构件钢筋 | (1)钢筋种类、规格:Ф14钢筋 | t | 0.054
324 | 011507001004 | 平面、箱式招牌 | (1)基层材料种类:不锈钢框 (2)面层材料种类:不锈钢板 δ2 (3)箱（竖）式广告牌基层(钢结构（厚） ≤500mm 矩形) 独立式 (4)含防锈漆一遍 | m2 | 10.24
325 | 011405001005 | 金属面油漆 | (1)喷石英砂除锈，环氧富锌防锈漆二遍 (2)木纹调和漆二遍，银粉漆二遍 | m2 | 20.624
326 | 011508004004 | 金属字 | (1)不锈钢材质 (2)迷你发光字6000k (3)led灯珠 | 个 | 8
无障碍停车指示牌
327 | 010101004005 | 挖基坑土方 | (1)土壤类别:三类土 (2)挖土深度:2m以内 | m3 | 5.76
328 | 040303002005 | 混凝土基础 | (1)混凝土强度等级:C30 (2)含混凝土模板制作安拆 (3)商品混凝土甲供 | m3 | 2.33
329 | 010103001006 | 回填方 | (1)密实度要求:符合要求 (2)填方材料品种:原土回填 (3)填方粒径要求:符合要求 | m3 | 3.43
分部分项工程量清单与计价表
工程名称：高桥B区提升改造工程 | [6 empty] | 第30页 共56页
序号 | 项目编码 | 项目名称 | 项目特征描述 | 计量单位 | 工程量 | 金 额(元)
[6 empty] | 综合单价 |  | 合价
(4)填方来源、运距:原土回填
330 | 010103002011 | 余方弃置 | (1)废弃料品种:土 (2)运距:30km | m3 | 1.82
331 | 010516002005 | 预埋铁件 | (1)钢材种类:镀锌钢板 (2)规格:10mm厚 | t | 0.101
332 | 010515001009 | 现浇构件钢筋 | (1)钢筋种类、规格:Ф16钢筋预埋件 | t | 0.054
333 | 010515001010 | 现浇构件钢筋 | (1)钢筋种类、规格:Ф14钢筋 | t | 0.027
334 | 011507001005 | 平面、箱式招牌 | (1)基层材料种类:不锈钢框 (2)面层材料种类:不锈钢板 δ2 (3)箱（竖）式广告牌基层(钢结构（厚） ≤500mm 矩形) 独立式 (4)含防锈漆一遍 | m2 | 5.12
335 | 011405001006 | 金属面油漆 | (1)喷石英砂除锈，环氧富锌防锈漆二遍 (2)木纹调和漆二遍，银粉漆二遍 | m2 | 10.312
336 | 011508004005 | 金属字 | (1)不锈钢材质 (2)迷你发光字6000k (3)led灯珠 | 个 | 5
充电停车指示牌
337 | 010101004006 | 挖基坑土方 | (1)土壤类别:三类土 (2)挖土深度:2m以内 | m3 | 5.76
338 | 040303002006 | 混凝土基础 | (1)混凝土强度等级:C30 (2)含混凝土模板制作安拆 (3)商品混凝土甲供 | m3 | 2.33
339 | 010103001007 | 回填方 | (1)密实度要求:符合要求 (2)填方材料品种:原土回填 (3)填方粒径要求:符合要求 (4)填方来源、运距:原土回填 | m3 | 3.43
340 | 010103002012 | 余方弃置 | (1)废弃料品种:土 (2)运距:30km | m3 | 1.82
341 | 010516002006 | 预埋铁件 | (1)钢材种类:镀锌钢板 (2)规格:10mm厚 | t | 0.101
342 | 010515001011 | 现浇构件钢筋 | (1)钢筋种类、规格:Ф16钢筋预埋件 | t | 0.054
343 | 010515001012 | 现浇构件钢筋 | (1)钢筋种类、规格:Ф14钢筋 | t | 0.027
344 | 011507001006 | 平面、箱式招牌 | (1)基层材料种类:不锈钢框 | m2 | 5.12
分部分项工程量清单与计价表
工程名称：高桥B区提升改造工程 | [6 empty] | 第31页 共56页
序号 | 项目编码 | 项目名称 | 项目特征描述 | 计量单位 | 工程量 | 金 额(元)
[6 empty] | 综合单价 |  | 合价
(2)面层材料种类:不锈钢板 δ2 (3)箱（竖）式广告牌基层(钢结构（厚） ≤500mm 矩形) 独立式 (4)含防锈漆一遍
345 | 011405001007 | 金属面油漆 | (1)喷石英砂除锈，环氧富锌防锈漆二遍 (2)木纹调和漆二遍，银粉漆二遍 | m2 | 10.312
346 | 011508004006 | 金属字 | (1)不锈钢材质 (2)迷你发光字6000k (3)led灯珠 | 个 | 4
大货车停车指示牌
347 | 010101004007 | 挖基坑土方 | (1)土壤类别:三类土 (2)挖土深度:2m以内 | m3 | 11.52
348 | 040303002007 | 混凝土基础 | (1)混凝土强度等级:C30 (2)含混凝土模板制作安拆 (3)商品混凝土甲供 | m3 | 4.666
349 | 010103001008 | 回填方 | (1)密实度要求:符合要求 (2)填方材料品种:原土回填 (3)填方粒径要求:符合要求 (4)填方来源、运距:原土回填 | m3 | 6.86
350 | 010103002013 | 余方弃置 | (1)废弃料品种:土 (2)运距:30km | m3 | 3.634
351 | 010516002007 | 预埋铁件 | (1)钢材种类:镀锌钢板 (2)规格:10mm厚 | t | 0.202
352 | 010515001013 | 现浇构件钢筋 | (1)钢筋种类、规格:Ф16钢筋预埋件 | t | 0.108
353 | 010515001014 | 现浇构件钢筋 | (1)钢筋种类、规格:Ф14钢筋 | t | 0.054
354 | 011507001007 | 平面、箱式招牌 | (1)基层材料种类:不锈钢框 (2)面层材料种类:不锈钢板 δ2 (3)箱（竖）式广告牌基层(钢结构（厚） ≤500mm 矩形) 独立式 (4)含防锈漆一遍 | m2 | 10.24
355 | 011405001008 | 金属面油漆 | (1)喷石英砂除锈，环氧富锌防锈漆二遍 (2)木纹调和漆二遍，银粉漆二遍 | m2 | 20.624
356 | 011508004007 | 金属字 | (1)不锈钢材质 (2)迷你发光字6000k (3)led灯珠 | 个 | 8
分部分项工程量清单与计价表
工程名称：高桥B区提升改造工程 | [6 empty] | 第32页 共56页
序号 | 项目编码 | 项目名称 | 项目特征描述 | 计量单位 | 工程量 | 金 额(元)
[6 empty] | 综合单价 |  | 合价
方向指引牌
357 | 010101004008 | 挖基坑土方 | (1)土壤类别:三类土 (2)挖土深度:2m以内 | m3 | 3.73
358 | 040303002008 | 混凝土基础 | (1)混凝土强度等级:C30 (2)含混凝土模板制作安拆 (3)商品混凝土甲供 | m3 | 1.033
359 | 010103001009 | 回填方 | (1)密实度要求:符合要求 (2)填方材料品种:原土回填 (3)填方粒径要求:符合要求 (4)填方来源、运距:原土回填 | m3 | 2.697
360 | 010103002014 | 余方弃置 | (1)废弃料品种:土 (2)运距:30km | m3 | 2.543
361 | 010516002008 | 预埋铁件 | (1)钢材种类:镀锌钢板 (2)规格:10mm厚 | t | 0.32
362 | 010515001015 | 现浇构件钢筋 | (1)钢筋种类、规格:Ф16钢筋预埋件 | t | 0.04
363 | 010515001016 | 现浇构件钢筋 | (1)钢筋种类、规格:Ф14钢筋 | t | 0.026
364 | 011507001008 | 平面、箱式招牌 | (1)基层材料种类:不锈钢框 (2)面层材料种类:指示牌 30mm厚 | m2 | 1.024
365 | 040205003001 | 标杆 | (1)材质:镀锌铁管 (2)规格尺寸:DN90 | 根 | 2
366 | 011508004008 | 金属字 | (1)不锈钢材质 (2)迷你发光字6000k (3)led灯珠 | 个 | 52
禁止标识牌
367 | 010101004009 | 挖基坑土方 | (1)土壤类别:三类土 (2)挖土深度:2m以内 | m3 | 1.96
368 | 040303002009 | 混凝土基础 | (1)混凝土强度等级:C30 (2)含混凝土模板制作安拆 (3)商品混凝土甲供 | m3 | 0.64
369 | 010103001010 | 回填方 | (1)密实度要求:符合要求 (2)填方材料品种:原土回填 (3)填方粒径要求:符合要求 (4)填方来源、运距:原土回填 | m3 | 1.32
370 | 010103002015 | 余方弃置 | (1)废弃料品种:土 (2)运距:30km | m3 | 0.44
371 | 010516002009 | 预埋铁件 | (1)钢材种类:镀锌钢板 | t | 0.17
分部分项工程量清单与计价表
工程名称：高桥B区提升改造工程 | [6 empty] | 第33页 共56页
序号 | 项目编码 | 项目名称 | 项目特征描述 | 计量单位 | 工程量 | 金 额(元)
[6 empty] | 综合单价 |  | 合价
(2)规格:10mm厚
372 | 040205003002 | 标杆 | (1)材质:镀锌铁管 (2)规格尺寸:DN90 | 根 | 1
373 | 040205004001 | 标志板 | (1)类型:禁止通行标志牌 (2)材质、规格尺寸:铝板 (3)板面反光膜等级:二级反光膜 | 块 | 2
|  | 分部小计 |  |  | 445.747
暂列金 | [8 empty] | 单位工程(17房屋建筑与装饰)
暂列金 | [8 empty] | 分项工程(17房屋建筑与装饰)
安装工程 | [8 empty] | 单项工程(17房屋建筑与装饰)
安装工程 | [8 empty] | 单位工程(17安装)
电气工程 | [8 empty] | 分项工程(17安装)
374 | 030404017001 | 配电箱 | (1)名称:成套配电箱安装 AL (2)安装方式:离地1.6米暗装 (3)接地、单体调试 | 台 | 1
375 | 030404017002 | 配电箱 | (1)名称:成套配电箱安装 NX (2)安装方式:离地1.6米暗装 (3)接地、单体调试 | 台 | 1
376 | 030404017003 | 配电箱 | (1)名称:成套配电箱安装 AX (2)安装方式:离地1.6米暗装 (3)接地、单体调试 | 台 | 1
377 | 030404017004 | 配电箱 | (1)名称:成套配电箱安装 BX(仅计空箱) (2)安装方式:离地1.6米暗装 (3)接地、单体调试 | 台 | 1
378 | 030404017005 | 配电箱 | (1)名称:成套配电箱安装 CX(仅计空箱) (2)安装方式:离地1.6米暗装 (3)接地、单体调试 | 台 | 1
379 | 030404017006 | 配电箱 | (1)名称:成套配电箱安装 DX(仅计空箱) (2)安装方式:离地1.6米暗装 (3)接地、单体调试 | 台 | 1
380 | 030404017007 | 配电箱 | (1)名称:成套配电箱安装 EX(仅计空箱) (2)安装方式:离地1.6米暗装 (3)接地、单体调试 | 台 | 1
381 | 030404017008 | 配电箱 | (1)名称:成套配电箱安装 FX(仅计空箱) | 台 | 1
分部分项工程量清单与计价表
工程名称：高桥B区提升改造工程 | [6 empty] | 第34页 共56页
序号 | 项目编码 | 项目名称 | 项目特征描述 | 计量单位 | 工程量 | 金 额(元)
[6 empty] | 综合单价 |  | 合价
(2)安装方式:离地1.6米暗装 (3)接地、单体调试
382 | 030404017009 | 配电箱 | (1)名称:成套配电箱安装 GX (2)安装方式:离地1.6米暗装 (3)接地、单体调试 | 台 | 1
383 | 030404017010 | 配电箱 | (1)名称:成套配电箱安装 KX(仅计空箱) (2)安装方式:离地1.6米暗装 (3)接地、单体调试 | 台 | 1
384 | 030404017011 | 配电箱 | (1)名称:成套配电箱安装 MX(仅计空箱) (2)安装方式:离地1.6米暗装 (3)接地、单体调试 | 台 | 1
385 | 030404017012 | 配电箱 | (1)名称:成套配电箱安装 ZX(仅计空箱) (2)安装方式:离地1.6米暗装 (3)接地、单体调试 | 台 | 1
386 | 030408001001 | 电力电缆 | (1)规格:WDZBN-YJV-4×150+1×70 (2)材质:铜芯 (3)名称:电力电缆 (4)电压等级(kV):1kV (5)敷设方式、部位:室内 | m | 102.5
387 | 030408001002 | 电力电缆 | (1)规格:YJV-1KV-4×50+1×25 (2)材质:铜芯 (3)名称:电力电缆 (4)电压等级(kV):1kV (5)敷设方式、部位:室内 | m | 69.82
388 | 030408001003 | 电力电缆 | (1)规格:YJV-1KV-4×25+1×16 (2)材质:铜芯 (3)名称:电力电缆 (4)电压等级(kV):1kV (5)敷设方式、部位:室内 | m | 237.9
389 | 030408001004 | 电力电缆 | (1)规格:YJV-1KV-5×16 (2)材质:铜芯 (3)名称:电力电缆 (4)电压等级(kV):1kV (5)敷设方式、部位:室内 | m | 212.97
390 | 030408001005 | 电力电缆 | (1)规格:YJV-1KV-5×10 | m | 74.85
分部分项工程量清单与计价表
工程名称：高桥B区提升改造工程 | [6 empty] | 第35页 共56页
序号 | 项目编码 | 项目名称 | 项目特征描述 | 计量单位 | 工程量 | 金 额(元)
[6 empty] | 综合单价 |  | 合价
(2)材质:铜芯 (3)名称:电力电缆 (4)电压等级(kV):1kV (5)敷设方式、部位:室内
391 | 030408006001 | 电力电缆头 | (1)规格:WDZBN-YJV-4×150+1×70 (2)名称:电力电缆头 (3)安装部位:配电箱内 (4)电压等级(kV):1kV (5)材质、类型:铜芯/干包式 | 个 | 2
392 | 030408006002 | 电力电缆头 | (1)规格:YJV-1KV-4×50+1×25 (2)名称:电力电缆头 (3)安装部位:配电箱内 (4)电压等级(kV):1kV (5)材质、类型:铜芯/干包式 | 个 | 6
393 | 030408006003 | 电力电缆头 | (1)规格:YJV-1KV-4×25+1×16 (2)名称:电力电缆头 (3)安装部位:配电箱内 (4)电压等级(kV):1kV (5)材质、类型:铜芯/干包式 | 个 | 8
394 | 030408006004 | 电力电缆头 | (1)规格:YJV-1KV-5×16 (2)名称:电力电缆头 (3)安装部位:配电箱内 (4)电压等级(kV):1kV (5)材质、类型:铜芯/干包式 | 个 | 6
395 | 030408006005 | 电力电缆头 | (1)规格:YJV-1KV-5×10 (2)名称:电力电缆头 (3)安装部位:配电箱内 (4)电压等级(kV):1kV (5)材质、类型:铜芯/干包式 | 个 | 2
396 | 030411001001 | 配管 | (1)材质:焊接钢管 (2)规格:DN100 (3)名称:配管 (4)接地要求:接地，刷漆 (5)配置形式:砖、混凝土结构暗配 | m | 100
分部分项工程量清单与计价表
工程名称：高桥B区提升改造工程 | [6 empty] | 第36页 共56页
序号 | 项目编码 | 项目名称 | 项目特征描述 | 计量单位 | 工程量 | 金 额(元)
[6 empty] | 综合单价 |  | 合价
397 | 030411001002 | 配管 | (1)材质:焊接钢管 (2)规格:DN80 (3)名称:配管 (4)接地要求:接地，刷漆 (5)配置形式:砖、混凝土结构暗配 | m | 18.48
398 | 030411001003 | 配管 | (1)材质:焊接钢管 (2)规格:DN65 (3)名称:配管 (4)接地要求:接地，刷漆 (5)配置形式:砖、混凝土结构暗配 | m | 240.77
399 | 030411001004 | 配管 | (1)材质:焊接钢管 (2)规格:DN50 (3)名称:配管 (4)接地要求:接地，刷漆 (5)配置形式:砖、混凝土结构暗配 | m | 190.21
400 | 030411001005 | 配管 | (1)材质:焊接钢管 (2)规格:DN32 (3)名称:配管 (4)接地要求:接地，刷漆 (5)配置形式:砖、混凝土结构暗配 | m | 67.17
401 | 030411001006 | 配管 | (1)材质:焊接钢管 (2)规格:DN20 (3)名称:配管 (4)接地要求:接地，刷漆 (5)配置形式:砖、混凝土结构暗配 | m | 5.92
402 | 030411001007 | 配管 | (1)材质:JDG (2)规格:DN25 (3)名称:配管 (4)接地要求:接地，刷漆 (5)配置形式:砖、混凝土结构明配 | m | 129.54
403 | 030411001008 | 配管 | (1)材质:JDG (2)规格:DN25（超高） (3)名称:配管 (4)接地要求:接地，刷漆 (5)配置形式:砖、混凝土结构明配 | m | 140.82
404 | 030411001009 | 配管 | (1)材质:JDG (2)规格:DN25 (3)名称:配管 (4)接地要求:接地，刷漆 (5)配置形式:砖、混凝土结构暗配 | m | 163.59
405 | 030411001010 | 配管 | (1)材质:JDG | m | 42.39
分部分项工程量清单与计价表
工程名称：高桥B区提升改造工程 | [6 empty] | 第37页 共56页
序号 | 项目编码 | 项目名称 | 项目特征描述 | 计量单位 | 工程量 | 金 额(元)
[6 empty] | 综合单价 |  | 合价
(2)规格:DN20 (3)名称:配管 (4)接地要求:接地，刷漆 (5)配置形式:砖、混凝土结构明配
406 | 030411001011 | 配管 | (1)材质:JDG (2)规格:DN20（超高） (3)名称:配管 (4)接地要求:接地，刷漆 (5)配置形式:砖、混凝土结构明配 | m | 131.45
407 | 030411001012 | 配管 | (1)材质:JDG (2)规格:DN20 (3)名称:配管 (4)接地要求:接地，刷漆 (5)配置形式:砖、混凝土结构暗配 | m | 153.27
408 | 030411001013 | 配管 | (1)材质:JDG (2)规格:DN16 (3)名称:配管 (4)接地要求:接地，刷漆 (5)配置形式:砖、混凝土结构明配 | m | 204.96
409 | 030411001014 | 配管 | (1)材质:JDG (2)规格:DN16（超高） (3)名称:配管 (4)接地要求:接地，刷漆 (5)配置形式:砖、混凝土结构明配 | m | 428.49
410 | 030411001015 | 配管 | (1)材质:JDG (2)规格:DN16 (3)名称:配管 (4)接地要求:接地，刷漆 (5)配置形式:砖、混凝土结构暗配 | m | 538.77
411 | 030411001016 | 配管 | (1)材质:金属软管 (2)规格:DN25,每根长≤1m (3)名称:配管 (4)接地要求:接地 | m | 2
412 | 030411001017 | 配管 | (1)材质:金属软管 (2)规格:DN25,每根长≤1m（超高） (3)名称:配管 (4)接地要求:接地 | m | 4
413 | 030411001018 | 配管 | (1)材质:金属软管 (2)规格:DN20,每根长≤1m (3)名称:配管 (4)接地要求:接地 | m | 1
分部分项工程量清单与计价表
工程名称：高桥B区提升改造工程 | [6 empty] | 第38页 共56页
序号 | 项目编码 | 项目名称 | 项目特征描述 | 计量单位 | 工程量 | 金 额(元)
[6 empty] | 综合单价 |  | 合价
414 | 030411001019 | 配管 | (1)材质:金属软管 (2)规格:DN15,每根长≤1m (3)名称:配管 (4)接地要求:接地 | m | 81
415 | 030411001020 | 配管 | (1)材质:金属软管 (2)规格:DN15,每根长≤1m（超高） (3)名称:配管 (4)接地要求:接地 | m | 163
416 | 030413001001 | 铁构件 | (1)材质:型钢 (2)规格:综合 (3)名称:明配电气管道支架制作安装 | kg | 46.098
417 | 030413001002 | 铁构件 | (1)材质:型钢 (2)规格:综合 (3)名称:明配电气管道支架制作安装（超高） | kg | 85.174
418 | 030413002001 | 凿(压)槽 | (1)规格:砖结构(宽mm×深mm70×70) (2)名称:凿(压)槽 | m | 120.5
419 | 030411004001 | 配线 | (1)材质:铜芯 (2)规格:WDZ(C)-BYJ-4 (3)名称:配线 (4)配线部位:管内穿线 | m | 2041.03
420 | 030411004002 | 配线 | (1)材质:铜芯 (2)规格:WDZ(C)-BYJ-4（超高） (3)名称:配线 (4)配线部位:管内穿线 | m | 724.1
421 | 030411004003 | 配线 | (1)材质:铜芯 (2)规格:NH-BYJ-2.5 (3)名称:配线 (4)配线部位:管内穿线 | m | 26.76
422 | 030411004004 | 配线 | (1)材质:铜芯 (2)规格:WDZ(C)-BYJ-2.5 (3)名称:配线 (4)配线部位:管内穿线 | m | 2699.26
423 | 030411004005 | 配线 | (1)材质:铜芯 (2)规格:WDZ(C)-BYJ-2.5（超高） (3)名称:配线 (4)配线部位:管内穿线 | m | 2288.62
424 | 030411004006 | 配线 | (1)材质:铜芯 (2)规格:BYJ-2.5 (3)名称:配线 (4)配线部位:管内穿线 | m | 50.76
分部分项工程量清单与计价表
工程名称：高桥B区提升改造工程 | [6 empty] | 第39页 共56页
序号 | 项目编码 | 项目名称 | 项目特征描述 | 计量单位 | 工程量 | 金 额(元)
[6 empty] | 综合单价 |  | 合价
425 | 030412004001 | 装饰灯 | (1)名称:全铝砂光嵌入式圆形筒灯 (2)规格:8寸18W (3)安装形式:吊顶上安装 | 套 | 178
426 | 030412004002 | 装饰灯 | (1)名称:全铝白框嵌入式圆形筒灯(防水) (2)规格:4寸12W,4000k (3)安装形式:吊顶上安装 | 套 | 4
427 | 030412004003 | 装饰灯 | (1)名称:成品装饰工艺吊灯 (2)规格:直径500mm，50W (3)安装形式:吊顶上安装 | 套 | 1
428 | 030412004004 | 装饰灯 | (1)名称:成品防蚊虫吊灯 (2)规格:68W (3)安装形式:吊装 | 套 | 9
429 | 030412004005 | 装饰灯 | (1)名称:成品装饰工艺吊灯 (2)规格:长3米 宽80MM,48W.4000K (3)安装形式:吊装 | 套 | 1
430 | 030412004006 | 装饰灯 | (1)名称:超亮LED灯带 (2)规格:12W/米.4000K (3)安装形式:吊顶上安装 | m | 62.7
431 | 030412004007 | 装饰灯 | (1)名称:嵌入式30×20规格LED铝合金硬灯条 | 套 | 90
432 | 030412004008 | 装饰灯 | (1)名称:50mm线性灯 | 套 | 145.5
433 | 030412004009 | 装饰灯 | (1)名称:20mm线性灯 | 套 | 8
434 | 030412004010 | 装饰灯 | (1)名称:方形豆胆灯射灯 | 套 | 10
435 | 030412005001 | 荧光灯 | (1)规格:600×600 (2)名称:LED平板灯 | 套 | 3
436 | 030412005002 | 荧光灯 | (1)规格:300*300 (2)名称:LED平板灯 | 套 | 7
437 | 030404033001 | 风扇 | (1)名称:排气扇 | 台 | 1
438 | 030404034001 | 照明开关 | (1)规格:U210/(220,230)/1W，250V10A (2)名称:单联单控开关 (3)安装方式:底边距地1.3m | 个 | 8
439 | 030404034002 | 照明开关 | (1)规格:U210/(220,230)/1W，250V10A (2)名称:双联单控开关 | 个 | 7
分部分项工程量清单与计价表
工程名称：高桥B区提升改造工程 | [6 empty] | 第40页 共56页
序号 | 项目编码 | 项目名称 | 项目特征描述 | 计量单位 | 工程量 | 金 额(元)
[6 empty] | 综合单价 |  | 合价
(3)安装方式:底边距地1.3m
440 | 030404034003 | 照明开关 | (1)规格:U210/(220,230)/1W，250V10A (2)名称:三联单控开关 (3)安装方式:底边距地1.3m | 个 | 9
441 | 030404035001 | 插座 | (1)规格:U560，250V10A (2)名称:安全型二,三极插座 (3)安装方式:底边距地0.35m | 个 | 31
442 | 030404035002 | 插座 | (1)规格:U560(带防溅盖)，250V10A (2)名称:安全型二,三极烘手器插座 (3)安装方式:底边距地1.3m | 个 | 2
443 | 030404035003 | 插座 | (1)规格:U560(带防溅盖)，250V10A (2)名称:安全型二三极小厨宝插座 (3)安装方式:底边距地1.3m | 个 | 1
444 | 030404035004 | 插座 | (1)规格:U560(带防溅盖)，250V16A (2)名称:安全型二,三极热水器插座 (3)安装方式:底边距地1.3m | 个 | 1
445 | 030404035005 | 插座 | (1)规格:U560，250V16A (2)名称:安全型三极暗装插座 | 个 | 11
446 | 030404035006 | 插座 | (1)规格:U560，250V16A (2)名称:安全型三极空调插座 (3)安装方式:底边距地1.8m | 个 | 3
447 | 030404035007 | 插座 | (1)规格:400V16A (2)名称:三相开水器插座 (3)安装方式:底边距地1.3m | 个 | 2
448 | 030404035008 | 插座 | (1)规格:U560(带防溅盖)，250V10A (2)名称:地面插座 | 个 | 1
449 | 030411006001 | 接线盒 | (1)材质:钢制 (2)名称:灯头盒 (3)安装形式:暗装 | 个 | 84
450 | 030411006002 | 接线盒 | (1)材质:钢制 (2)名称:灯头盒（超高） | 个 | 129
分部分项工程量清单与计价表
工程名称：高桥B区提升改造工程 | [6 empty] | 第41页 共56页
序号 | 项目编码 | 项目名称 | 项目特征描述 | 计量单位 | 工程量 | 金 额(元)
[6 empty] | 综合单价 |  | 合价
(3)安装形式:暗装
451 | 030411006003 | 接线盒 | (1)材质:钢制 (2)名称:开关插座盒 (3)安装形式:暗装 | 个 | 76
452 | 030411006004 | 接线盒 | (1)材质:钢制 (2)名称:接线盒 (3)安装形式:暗装 | 个 | 15
453 | 030414002001 | 送配电装置系统 | (1)名称:输配电装置系统调试(≤1kV交流供电) | 系统 | 1
应急照明 | [8 empty] | 分项工程(17安装)
454 | 030404017013 | 配电箱 | (1)名称:A型应急照明集中电源(AEL)(TY-D,DC36V,0.6KVA) (2)安装方式:离地1.5米暗装 (3)接地、单体调试 | 台 | 1
455 | 030411001021 | 配管 | (1)材质:焊接钢管 (2)规格:DN20 (3)名称:配管 (4)接地要求:接地，刷漆 (5)配置形式:砖、混凝土结构暗配 | m | 327.35
456 | 030413002002 | 凿(压)槽 | (1)规格:砖结构(宽mm×深mm70×70) (2)名称:凿(压)槽 | m | 59.4
457 | 030411004007 | 配线 | (1)材质:铜芯 (2)规格:NH-RVS-2×2.5 (3)名称:配线 (4)配线部位:管内穿线 | m | 331.85
458 | 030412004011 | 装饰灯 | (1)名称:应急LED灯(带罩) (2)规格:A型/DC36V 1X5W(巡检,开灯,灭灯)，色温4000K,光通760LM,Ra=85,节能型,电子镇流器 (3)安装形式:吸顶安装 | 套 | 16
459 | 030412004012 | 装饰灯 | (1)名称:壁挂应急LED灯(带罩) (2)规格:A型/DC36V 1X5W(巡检,开灯,灭灯)，色温4000K,光通760LM,Ra=85,节能型,电子镇流器 (3)安装形式:距地2.5M暗装 | 套 | 10
460 | 030412004013 | 装饰灯 | (1)名称:安全出口标志灯 (2)规格:A型,中型/DC36V 1W LED光源(巡检,常亮,频闪) | 套 | 2
分部分项工程量清单与计价表
工程名称：高桥B区提升改造工程 | [6 empty] | 第42页 共56页
序号 | 项目编码 | 项目名称 | 项目特征描述 | 计量单位 | 工程量 | 金 额(元)
[6 empty] | 综合单价 |  | 合价
(3)安装形式:门上0.2米暗装,高度大于4.5m,应选择特大型或大型
461 | 030412004014 | 装饰灯 | (1)名称:疏散出口标志灯 (2)规格:A型,中型/DC36V 1W LED光源(巡检,常亮,频闪) (3)安装形式:门上0.2米暗装,高度大于4.5m,应选择特大型或大型 | 套 | 5
462 | 030412004015 | 装饰灯 | (1)名称:方向标志灯(单向不可调) (2)规格:A型,中型/DC36V 1W LED光源(巡检,常亮,频闪) (3)安装形式:距地0.4米嵌墙暗装或距地2.5米吊装,高度大于4.5m,应选择特大型或大型 | 套 | 8
463 | 030412004016 | 装饰灯 | (1)名称:方向标志灯(双向可调) (2)规格:A型,中型/DC36V 1W LED光源(巡检,常亮,频闪) (3)安装形式:距地0.4米嵌墙暗装,高度大于4.5m,应选择特大型或大型 | 套 | 2
464 | 030411006005 | 接线盒 | (1)材质:钢制 (2)名称:灯头盒 (3)安装形式:暗装 | 个 | 43
弱电工程 | [8 empty] | 分项工程(17安装)
综合布线
465 | 030411003001 | 桥架 | (1)材质:钢制 (2)规格:MR-(150+50)×100 (3)类型:槽式 (4)名称:弱电桥架 (5)接地要求:附件安装、接地跨接 | m | 51.05
466 | 030413001003 | 铁构件 | (1)材质:型钢 (2)规格:综合 (3)名称:桥架支撑架制作安装 | kg | 36.807
467 | 030411001022 | 配管 | (1)材质:JDG (2)规格:DN20 (3)名称:配管 (4)接地要求:接地，刷漆 (5)配置形式:砖、混凝土结构明配 | m | 37.38
468 | 030411001023 | 配管 | (1)材质:JDG | m | 5.69
分部分项工程量清单与计价表
工程名称：高桥B区提升改造工程 | [6 empty] | 第43页 共56页
序号 | 项目编码 | 项目名称 | 项目特征描述 | 计量单位 | 工程量 | 金 额(元)
[6 empty] | 综合单价 |  | 合价
(2)规格:DN25 (3)名称:配管 (4)接地要求:接地，刷漆 (5)配置形式:砖、混凝土结构暗配
469 | 030411001024 | 配管 | (1)材质:JDG (2)规格:DN32 (3)名称:配管 (4)接地要求:接地，刷漆 (5)配置形式:砖、混凝土结构暗配 | m | 23.78
470 | 030413001004 | 铁构件 | (1)材质:型钢 (2)规格:综合 (3)名称:明配电气管道支架制作安装 | kg | 4.635
471 | 030413002003 | 凿(压)槽 | (1)规格:砖结构(宽mm×深mm70×70) (2)名称:凿(压)槽 | m | 8.1
472 | 030411001025 | 配管 | (1)材质:金属软管 (2)规格:DN20,每根长≤1m (3)名称:配管 (4)接地要求:接地 | m | 6
473 | 030411006006 | 接线盒 | (1)名称:接线盒+空白面板 (2)安装形式:明装 | 个 | 6
474 | 030502005001 | 双绞线缆 | (1)名称:六类4对双绞线 (2)敷设方式:管内穿线 | m | 160.86
475 | 030502005002 | 双绞线缆 | (1)名称:六类4对双绞线 (2)敷设方式:桥架内穿线 | m | 182.16
476 | 030502019001 | 双绞线缆测试 | (1)测试内容:测试(4对双绞线缆) | 链路 | 22
477 | 030502012001 | 信息插座 | (1)名称:双孔信息口 (2)安装方式:离地0.4米暗装 (3)底盒材质、规格:安装信息插座底盒(接线盒)(砖墙内) | 个 | 7
478 | 030502012002 | 信息插座 | (1)名称:电话插座 (2)安装方式:离地0.4米暗装 (3)底盒材质、规格:安装信息插座底盒(接线盒)(砖墙内) | 个 | 2
479 | 030501009001 | 路由器 | (1)名称:WIFI信息点 | 套 | 6
480 | 030411006007 | 接线盒 | (1)材质:钢制 (2)名称:接线盒 (3)安装形式:暗装 | 个 | 6
481 | 030502001001 | 机柜、机架 | (1)规格:32U | 台 | 1
分部分项工程量清单与计价表
工程名称：高桥B区提升改造工程 | [6 empty] | 第44页 共56页
序号 | 项目编码 | 项目名称 | 项目特征描述 | 计量单位 | 工程量 | 金 额(元)
[6 empty] | 综合单价 |  | 合价
(2)名称:弱电机柜 (3)安装方式:(H=1800)落地式
482 | 030501012001 | 交换机 | (1)名称:光电交换机 | 台 | 1
483 | 030502010001 | 配线架 | (1)名称:配线架(24口) | 个 | 1
监控系统
484 | 030411001026 | 配管 | (1)材质:PVC (2)规格:DN20 (3)名称:配管 (4)配置形式:砖、混凝土结构明配 | m | 60.09
485 | 030411001027 | 配管 | (1)材质:PVC (2)规格:DN20 (3)名称:配管 (4)配置形式:砖、混凝土结构暗配 | m | 19.05
486 | 030413001005 | 铁构件 | (1)材质:型钢 (2)规格:综合 (3)名称:明配电气管道支架制作安装 | kg | 7.451
487 | 030413002004 | 凿(压)槽 | (1)规格:砖结构(宽mm×深mm70×70) (2)名称:凿(压)槽 | m | 14.95
488 | 030411006008 | 接线盒 | (1)名称:接线盒+空白面板 (2)安装形式:明装 | 个 | 7
489 | 030502005003 | 双绞线缆 | (1)名称:6类非屏蔽四对双绞线 (2)敷设方式:管内穿线 | m | 82.14
490 | 030502005004 | 双绞线缆 | (1)名称:6类非屏蔽四对双绞线 (2)敷设方式:桥架内穿线 | m | 202.58
491 | 030411004008 | 配线 | (1)材质:铜芯 (2)规格:RVV-2×1.0 (3)名称:配线 (4)配线部位:管内穿线 | m | 82.14
492 | 030411004009 | 配线 | (1)材质:铜芯 (2)规格:RVV-2×1.0 (3)名称:配线 (4)配线部位:线槽配线 | m | 202.58
493 | 030502019002 | 双绞线缆测试 | (1)测试内容:测试(4对双绞线缆) | 链路 | 9
494 | 030507008001 | 监控摄像设备 | (1)名称:监控摄像设备(半球型摄像机) | 台 | 9
495 | 030411006009 | 接线盒 | (1)材质:钢制 (2)名称:接线盒 (3)安装形式:暗装 | 个 | 9
496 | 031101001001 | 开关电源设备 | (1)规格:12V20A (2)名称:开关电源 | 台 | 3
分部分项工程量清单与计价表
工程名称：高桥B区提升改造工程 | [6 empty] | 第45页 共56页
序号 | 项目编码 | 项目名称 | 项目特征描述 | 计量单位 | 工程量 | 金 额(元)
[6 empty] | 综合单价 |  | 合价
497 | 030501012002 | 交换机 | (1)名称:24口汇聚交换机 | 台 | 1
498 | 030507013001 | 录像设备 | (1)名称:32路8盘位硬盘录像机 | 台 | 1
499 | 030501004001 | 存储设备 | (1)名称:4T硬盘 | 台 | 8
500 | 030507014001 | 显示设备 | (1)名称:显示器 | 台 | 1
501 | 030501013001 | 网络服务器 | (1)名称:监控管理电脑 | 台 | 1
502 | 030502017001 | 线管理器 | (1)名称:PDU防雷插座 | 个 | 2
503 | 030507017001 | 安全防范分系统调试 | (1)名称:监控调试 | 系统 | 9
广播系统
504 | 030411001028 | 配管 | (1)材质:PVC (2)规格:DN20 (3)名称:配管 (4)配置形式:砖、混凝土结构明配 | m | 37.16
505 | 030413001006 | 铁构件 | (1)材质:型钢 (2)规格:综合 (3)名称:明配电气管道支架制作安装 | kg | 4.608
506 | 030411001029 | 配管 | (1)材质:金属软管 (2)规格:DN20,每根长≤1m (3)名称:配管 (4)接地要求:接地 | m | 6
507 | 030411006010 | 接线盒 | (1)名称:接线盒+空白面板 (2)安装形式:明装 | 个 | 6
508 | 030411004010 | 配线 | (1)材质:铜芯 (2)规格:RVH-2×2.5 (3)名称:配线 (4)配线部位:管内穿线 | m | 43.16
509 | 030411004011 | 配线 | (1)材质:铜芯 (2)规格:RVH-2×2.5 (3)名称:配线 (4)配线部位:线槽配线 | m | 180.57
510 | 030411006011 | 接线盒 | (1)材质:钢制 (2)名称:接线盒 (3)安装形式:暗装 | 个 | 6
511 | 030506001001 | 扩声系统设备 | (1)名称:吸顶式音响3W | 台 | 6
512 | 030506004001 | 背景音乐系统设备 | (1)名称:广播主机箱 | 台 | 1
给水工程 | [8 empty] | 分项工程(17安装)
给水
513 | 031001006001 | 塑料管 | (1)连接形式:热熔连接 (2)安装部位:室内 (3)介质:给水 | m | 38.57
分部分项工程量清单与计价表
工程名称：高桥B区提升改造工程 | [6 empty] | 第46页 共56页
序号 | 项目编码 | 项目名称 | 项目特征描述 | 计量单位 | 工程量 | 金 额(元)
[6 empty] | 综合单价 |  | 合价
(4)材质、规格:PPR给水管DN32,PN=1.25MPa (5)压力试验及吹、洗设计要求:水压试验及水冲洗、消毒
514 | 031001006002 | 塑料管 | (1)连接形式:热熔连接 (2)安装部位:室内 (3)介质:给水 (4)材质、规格:PPR给水管DN25,PN=1.25MPa (5)压力试验及吹、洗设计要求:水压试验及水冲洗、消毒 | m | 145.05
515 | 031001006003 | 塑料管 | (1)连接形式:热熔连接 (2)安装部位:室内 (3)介质:给水 (4)材质、规格:PPR给水管DN20,PN=1.25MPa (5)压力试验及吹、洗设计要求:水压试验及水冲洗、消毒 | m | 51.02
516 | 031001006004 | 塑料管 | (1)连接形式:热熔连接 (2)安装部位:室内 (3)介质:给水 (4)材质、规格:PPR给水管DN15,PN=1.25MPa (5)压力试验及吹、洗设计要求:水压试验及水冲洗、消毒 | m | 23.14
517 | 031001006005 | 塑料管 | (1)连接形式:热熔连接 (2)安装部位:室内 (3)介质:热水 (4)材质、规格:PPR给水管DN20,PN=1.25MPa (5)压力试验及吹、洗设计要求:水压试验及水冲洗、消毒 | m | 0.6
518 | 031001006006 | 塑料管 | (1)连接形式:热熔连接 (2)安装部位:室内 (3)介质:热水 (4)材质、规格:PPR给水管DN15,PN=1.25MPa (5)压力试验及吹、洗设计要求:水压试验及水冲洗、消毒 | m | 4.07
519 | 030413002005 | 凿(压)槽 | (1)规格:砖结构(宽mm×深mm70×70) | m | 31.3
分部分项工程量清单与计价表
工程名称：高桥B区提升改造工程 | [6 empty] | 第47页 共56页
序号 | 项目编码 | 项目名称 | 项目特征描述 | 计量单位 | 工程量 | 金 额(元)
[6 empty] | 综合单价 |  | 合价
(2)名称:凿(压)槽
520 | 010101007001 | 管沟土方 | (1)土壤类别:三类土 (2)管外径:Φ50以内 (3)挖沟深度:0.6m (4)回填要求:原土回填 | m | 93.87
521 | 031003001001 | 螺纹阀门 | (1)连接形式:螺纹连接 (2)材质:铜质 (3)规格、压力等级:DN32 (4)类型:截止阀 | 个 | 2
522 | 031003001002 | 螺纹阀门 | (1)连接形式:螺纹连接 (2)材质:铜质 (3)规格、压力等级:DN25 (4)类型:截止阀 | 个 | 8
523 | 031003001003 | 螺纹阀门 | (1)连接形式:螺纹连接 (2)材质:铜质 (3)规格、压力等级:DN20 (4)类型:截止阀 | 个 | 2
524 | 031003001004 | 螺纹阀门 | (1)连接形式:螺纹连接 (2)材质:铜质 (3)规格、压力等级:DN25 (4)类型:闸阀 | 个 | 1
525 | 031004004001 | 洗涤盆 | (1)附件名称、数量:成套厨房洗涤盆+龙头 | 组 | 1
526 | 031004003001 | 洗脸盆 | (1)规格、类型:成套洗手盆+不锈钢水嘴 | 组 | 17
527 | 031004006001 | 大便器 | (1)规格、类型:坐式大便器(低位水箱给水) | 组 | 1
528 | 031004006002 | 大便器 | (1)规格、类型:蹲式大便器(低位水箱给水) | 组 | 1
529 | 031004007001 | 小便器 | (1)规格、类型:挂式小便器(自闭式冲洗阀) | 组 | 1
530 | 031004010001 | 淋浴器 | (1)材质、规格:成套淋浴器 | 套 | 1
531 | 031004014001 | 给、排水附(配)件 | (1)型号、规格:水龙头DN15 | 个 | 15
532 | 031004014002 | 给、排水附(配)件 | (1)型号、规格:水龙头DN20 | 个 | 6
533 | 030413003001 | 打洞(孔) | (1)规格:DN50 (2)名称:混凝土楼板钻孔+堵洞 (3)商品混凝土甲供 | 个 | 19
分部分项工程量清单与计价表
工程名称：高桥B区提升改造工程 | [6 empty] | 第48页 共56页
序号 | 项目编码 | 项目名称 | 项目特征描述 | 计量单位 | 工程量 | 金 额(元)
[6 empty] | 综合单价 |  | 合价
534 | 030413003002 | 打洞(孔) | (1)规格:DN100 (2)名称:混凝土楼板钻孔+堵洞 (3)商品混凝土甲供 | 个 | 2
535 | 031003020001 | 成品水表箱 | (1)名称:水表箱 | 个 | 7
536 | 031003013001 | 水表 | (1)连接形式:螺纹连接 (2)安装部位(室内外):室外 (3)型号、规格:水表组DN20（含闸阀2个、止回阀1个、水表1个、挠性接头1个） | 组 | 2
537 | 031003013002 | 水表 | (1)连接形式:螺纹连接 (2)安装部位(室内外):室外 (3)型号、规格:水表组DN25（含闸阀2个、止回阀1个、水表1个、挠性接头1个） | 组 | 5
538 | 030109011001 | 潜水泵 | (1)名称:潜水泵QY100-9-4 (2)型号:Q=100m3/h H=9m P=4KW/380v | 台 | 1
排水工程 | [8 empty] | 分项工程(17安装)
排水
539 | 031001006007 | 塑料管 | (1)连接形式:承插粘接 (2)安装部位:室内 (3)介质:排水 (4)材质、规格:UPVC塑料排水管DN100 (5)压力试验及吹、洗设计要求:灌水试验 (6)阻火圈设计要求:阻火圈DN100 | m | 214.54
540 | 031001006008 | 塑料管 | (1)连接形式:承插粘接 (2)安装部位:室内 (3)介质:排水 (4)材质、规格:UPVC塑料排水管DN75 (5)压力试验及吹、洗设计要求:灌水试验 | m | 7.93
541 | 031001006009 | 塑料管 | (1)连接形式:承插粘接 (2)安装部位:室内 (3)介质:排水 (4)材质、规格:UPVC塑料排水管DN50 (5)压力试验及吹、洗设计要求:灌水试验 | m | 32.36
分部分项工程量清单与计价表
工程名称：高桥B区提升改造工程 | [6 empty] | 第49页 共56页
序号 | 项目编码 | 项目名称 | 项目特征描述 | 计量单位 | 工程量 | 金 额(元)
[6 empty] | 综合单价 |  | 合价
542 | 010101007002 | 管沟土方 | (1)土壤类别:三类土 (2)管外径:Φ110以内 (3)挖沟深度:0.6m (4)回填要求:原土回填 | m | 192.96
543 | 010101007003 | 管沟土方 | (1)土壤类别:三类土 (2)管外径:Φ50以内 (3)挖沟深度:0.6m (4)回填要求:原土回填 | m | 9.54
544 | 031004014003 | 给、排水附(配)件 | (1)型号、规格:地漏DN50 | 个 | 7
545 | 031004014004 | 给、排水附(配)件 | (1)型号、规格:地漏DN75 | 个 | 1
546 | 031004014005 | 给、排水附(配)件 | (1)型号、规格:网框式地漏DN75 | 个 | 2
547 | 031004014006 | 给、排水附(配)件 | (1)型号、规格:网框式地漏DN100 | 个 | 5
548 | 030413003003 | 打洞(孔) | (1)规格:DN50 (2)名称:混凝土楼板钻孔+堵洞 (3)商品混凝土甲供 | 个 | 7
549 | 030413003004 | 打洞(孔) | (1)规格:DN75 (2)名称:混凝土楼板钻孔+堵洞 (3)商品混凝土甲供 | 个 | 3
550 | 030413003005 | 打洞(孔) | (1)规格:DN100 (2)名称:混凝土楼板钻孔+堵洞 (3)商品混凝土甲供 | 个 | 5
551 | 031002003001 | 套管 | (1)材质:焊接钢管 (2)规格:DN150 (3)填料材质:填塞密封材料、堵洞 (4)名称、类型:一般钢套管制作安装 | 个 | 1
552 | 030413003006 | 打洞(孔) | (1)规格:DN100 (2)名称:混凝土楼板钻孔 | 个 | 1
553 | 031002003002 | 套管 | (1)材质:无缝钢管 (2)规格:Φ159×4.5 (3)填料材质:填塞密封材料 (4)名称、类型:刚性防水套管制作安装 (5)预留孔洞 | 个 | 1
554 | 031004014007 | 给、排水附(配)件 | (1)型号、规格:通气帽DN100 | 个 | 1
雨水工程 | [8 empty] | 分项工程(17安装)
雨水
555 | 031001006010 | 塑料管 | (1)连接形式:承插粘接 (2)安装部位:室内 | m | 225.61
分部分项工程量清单与计价表
工程名称：高桥B区提升改造工程 | [6 empty] | 第50页 共56页
序号 | 项目编码 | 项目名称 | 项目特征描述 | 计量单位 | 工程量 | 金 额(元)
[6 empty] | 综合单价 |  | 合价
(3)介质:雨水 (4)材质、规格:UPVC塑料排水管DN100 (5)压力试验及吹、洗设计要求:灌水试验
556 | 031004014008 | 给、排水附(配)件 | (1)型号、规格:87型雨水口DN100 | 个 | 21
557 | 031004014009 | 给、排水附(配)件 | (1)型号、规格:87型重力雨水斗DN100 | 个 | 3
消防水工程 | [8 empty] | 分项工程(17安装)
消防水
558 | 030901002001 | 消火栓钢管 | (1)连接形式:沟槽连接 (2)安装部位:室内 (3)材质、规格:内外壁热浸镀锌钢管DN70 (4)压力试验及冲洗设计要求:水压试验、水冲洗 | m | 49.7
559 | 031002001001 | 管道支架 | (1)材质:综合型钢 (2)管架形式:管道支架制作安装 | kg | 20.129
560 | 031201003001 | 金属结构刷油 | (1)结构类型:管道支架 (2)除锈级别:手工除锈(一般钢结构 轻锈) (3)涂刷遍数、漆膜厚度:外刷红色调和漆两遍 | kg | 20.129
561 | 031201001001 | 管道刷油 | (1)涂刷遍数、漆膜厚度:外刷红色调和漆两遍 | m2 | 11.782
562 | 030901010001 | 室内消火栓 | (1)型号、规格:减压稳压消火栓SNZW65-III-H型(消火栓箱采用SG18E65Z-J(单栓)，室内消火栓箱内配SN65消火栓一个,DN65麻质衬胶水龙带L=25米一条,φ19水枪一支,JPS1.0消防软管卷盘一套) | 套 | 7
563 | 030901013001 | 灭火器 | (1)规格、型号:手提式磷酸铵盐MF/ABC4(2A-4Kg) (2)灭火器箱 | 组 | 7
拆除工程 | [8 empty] | 分项工程(17安装)
564 | 030412001001 | 普通灯具 | (1)名称:拆除直径400 50W铝合金吸顶灯 | 套 | 10
565 | 030412004017 | 装饰灯 | (1)名称:拆除8寸30W全铝砂光嵌入式圆形筒灯 | 套 | 89
分部分项工程量清单与计价表
工程名称：高桥B区提升改造工程 | [6 empty] | 第51页 共56页
序号 | 项目编码 | 项目名称 | 项目特征描述 | 计量单位 | 工程量 | 金 额(元)
[6 empty] | 综合单价 |  | 合价
566 | 030412004018 | 装饰灯 | (1)名称:拆除成品装饰工艺吊灯1 | 套 | 1
567 | 030412004019 | 装饰灯 | (1)名称:拆除成品装饰工艺吊灯2 | 套 | 45
568 | 030412005003 | 荧光灯 | (1)名称:拆除600×600 58W嵌入式LED平板灯 | 套 | 44
569 | 030412005004 | 荧光灯 | (1)名称:拆除1200长 LED灯 | 套 | 9
570 | 030404033002 | 风扇 | (1)名称:拆除吊风扇 | 台 | 3
571 | 030701003001 | 空调器 | (1)名称:拆除新风风机 | 台 | 1
572 | 030702001001 | 碳钢通风管道制作安装 | (1)规格:长边长≤1000mm (2)材质:镀锌钢板 (3)名称:拆除重做厨房油烟管 (4)形状:矩形 (5)板材厚度:δ=0.6mm | m2 | 38.64
夜景照明 | [8 empty] | 分项工程(17安装)
573 | 030404017014 | 配电箱 | (1)名称:成套配电箱安装 景观配电箱MX1/XRM-M (2)安装方式:离地1.5米暗装 (3)接地、单体调试 | 台 | 1
574 | 030404017015 | 配电箱 | (1)名称:成套配电箱安装 景观配电箱MX2/XRM-M (2)安装方式:离地1.5米暗装 (3)接地、单体调试 | 台 | 1
575 | 030411001030 | 配管 | (1)材质:PC (2)规格:DN70 (3)名称:配管 (4)配置形式:砖、混凝土结构暗配 | m | 200
576 | 030411001031 | 配管 | (1)材质:PC (2)规格:DN25 (3)名称:配管 (4)配置形式:砖、混凝土结构暗配 | m | 1527.42
577 | 030408001006 | 电力电缆 | (1)规格:YJV-5×16 (2)材质:铜芯 (3)名称:电力电缆 (4)电压等级(kV):1kV (5)敷设方式、部位:室内 | m | 205
578 | 030408006006 | 电力电缆头 | (1)规格:YJV-5×16 (2)名称:电力电缆头 (3)安装部位:配电箱内 (4)电压等级(kV):1k | 个 | 4
分部分项工程量清单与计价表
工程名称：高桥B区提升改造工程 | [6 empty] | 第52页 共56页
序号 | 项目编码 | 项目名称 | 项目特征描述 | 计量单位 | 工程量 | 金 额(元)
[6 empty] | 综合单价 |  | 合价
V (5)材质、类型:铜芯/干包式
579 | 030411004012 | 配线 | (1)材质:铜芯 (2)规格:RVV-3×4 (3)名称:配线 (4)配线部位:管内穿线 | m | 762.85
580 | 030411004013 | 配线 | (1)材质:铜芯 (2)规格:RVV-2×4 (3)名称:配线 (4)配线部位:管内穿线 | m | 829.07
581 | 031101001002 | 开关电源设备 | (1)规格:600W/AC220V/DC24V,室外防水灌胶型,防护等级:IP67 (2)名称:开关电源 | 台 | 45
582 | 030412004020 | 装饰灯 | (1)名称:洗墙灯X1a (2)规格:LED/24W/3000K/DC24V,防护等级:IP67，L:1000mm | 套 | 220
583 | 030412004021 | 装饰灯 | (1)名称:洗墙灯X1b (2)规格:LED/24W/3000K/DC24V,防护等级:IP67，L:500mm | 套 | 272
584 | 030412004022 | 装饰灯 | (1)名称:洗墙灯X1c (2)规格:LED/24W/3000K/DC24V,防护等级:IP67，L:300mm | 套 | 1
585 | 030412004023 | 装饰灯 | (1)名称:轮廓灯T1a (2)规格:LED/24W/3000K/DC24V,防护等级:IP67，L:1000mm | 套 | 14
586 | 030412004024 | 装饰灯 | (1)名称:轮廓灯T1b (2)规格:LED/24W/3000K/DC24V,防护等级:IP67，L:500mm | 套 | 1
587 | 030412004025 | 装饰灯 | (1)名称:LED聚光灯 (2)规格:LED/42W/3000K/AC220V/角度:8° 供电:DC24V 防护等级:IP67 | 套 | 138
588 | 030501003001 | 控制设备 | (1)名称:集中控制模块 | 台 | 2
589 | 030501003002 | 控制设备 | (1)名称:时钟控制模块 | 台 | 2
室外安装工程 | [8 empty] | 单位工程(17安装)
道路照明工程 | [8 empty] | 分项工程(17安装)
590 | 030404017016 | 配电箱 | (1)名称:成套配电箱安装 AL(路灯箱) (2)接地、单体调试 | 台 | 1
591 | 030414002002 | 送配电装置系统 | (1)名称:输配电装置系统调试(≤1kV交流供电) | 系统 | 1
分部分项工程量清单与计价表
工程名称：高桥B区提升改造工程 | [6 empty] | 第53页 共56页
序号 | 项目编码 | 项目名称 | 项目特征描述 | 计量单位 | 工程量 | 金 额(元)
[6 empty] | 综合单价 |  | 合价
592 | 030411001032 | 配管 | (1)材质:焊接钢管 (2)规格:DN25 (3)名称:配管 (4)接地要求:接地，刷漆 (5)配置形式:埋地敷设 | m | 797.73
593 | 030411001033 | 配管 | (1)材质:镀锌钢管 (2)规格:DN50 (3)名称:配管 (4)接地要求:接地，刷漆 (5)配置形式:埋地敷设 | m | 30
594 | 030408001007 | 电力电缆 | (1)规格:YJV-5×10 (2)材质:铜芯 (3)名称:电力电缆 (4)电压等级(kV):0.6/1kV (5)敷设方式、部位:室外 | m | 30.75
595 | 030408001008 | 电力电缆 | (1)规格:YJV-3×4 (2)材质:铜芯 (3)名称:电力电缆 (4)电压等级(kV):0.6/1kV (5)敷设方式、部位:室外 | m | 845.99
596 | 030408006007 | 电力电缆头 | (1)规格:YJV-5×10 (2)名称:电力电缆头 (3)安装部位:配电箱内 (4)电压等级(kV):0.6/1kV (5)材质、类型:铜芯/干包式 | 个 | 2
597 | 030408006008 | 电力电缆头 | (1)规格:YJV-3×4 (2)名称:电力电缆头 (3)安装部位:配电箱内、路灯配电门内 (4)电压等级(kV):0.6/1kV (5)材质、类型:铜芯/干包式 | 个 | 26
598 | 040805001001 | 常规照明灯 | (1)路灯杆高9m，150WLED灯头（灯杆采用SS400低硅低碳高强度钢(Si不大于0.04‰),配电门采用低碳钢。灯杆壁厚3.5毫米，灯体及灯盖采用LM6高压压铸铅成型;灯罩为5mm厚钢化玻璃透光罩,抗冲击、强度高,透光率90%以上;反光器采用阳极氧化高纯铝板;扣合卡为不锈钢(或铅合 | 套 | 2
分部分项工程量清单与计价表
工程名称：高桥B区提升改造工程 | [6 empty] | 第54页 共56页
序号 | 项目编码 | 项目名称 | 项目特征描述 | 计量单位 | 工程量 | 金 额(元)
[6 empty] | 综合单价 |  | 合价
金闭合卡),灯体表面采用静电喷漆技术，光源采用LED灯头(半截光型)），具体做法详见图纸电施DS-04 (2)路灯基础具体做法详见图纸电施DS-05、07 (3)100厚C10素砼垫层 (4)C25混凝土基础 (5)4-M20地脚螺栓 (6)基础钢筋5φ10@200 (7)PVC中型电工套管DN110 (8)角钢接地极50*50*5 2.5m一根 (9)接地母线敷设镀锌扁钢-40*4 (10)商品混凝土甲供
599 | 010101003001 | 挖沟槽土方 | (1)土壤类别:三类土 (2)挖土深度:2m以内 | m3 | 52.706
600 | 010103001011 | 回填方 | (1)密实度要求:符合设计要求 (2)填方材料品种:机制砂 (3)填方粒径要求:符合设计要求 (4)填方来源、运距:外购 | m3 | 39.173
601 | 010103001012 | 回填方 | (1)密实度要求:符合设计要求 (2)填方材料品种:三类土 (3)填方粒径要求:符合设计要求 (4)填方来源、运距:原土回填 | m3 | 22.162
602 | 010103002016 | 余方弃置 | (1)废弃料品种:三类土 (2)运距:按30km | m3 | 27.232
603 | 040205001001 | 人（手）孔井 | (1)手孔井，具体做法详见图纸电施DS-06 (2)盖板材质、规格:钢纤维砼井盖、井座700*700mm (3)材料品种:采用MU10青砖,M5号水泥砂浆砌筑,内壁1:2水泥砂浆抹面 (4)基础、垫层：材料品种、厚度:100厚夯实细砂垫层、120厚手摆块石灌沙基础 (5)规格尺寸:700*700*1000mm | 座 | 4
分部分项工程量清单与计价表
工程名称：高桥B区提升改造工程 | [6 empty] | 第55页 共56页
序号 | 项目编码 | 项目名称 | 项目特征描述 | 计量单位 | 工程量 | 金 额(元)
[6 empty] | 综合单价 |  | 合价
(6)商品混凝土甲供
604 | 041001001002 | 拆除路面 | (1)材质:C25水泥混凝土面层 (2)厚度:220mm (3)含锯缝110mm | m2 | 175.798
605 | 041001003003 | 拆除基层 | (1)材质:水泥稳定碎石 (2)厚度:150mm | m2 | 175.798
606 | 041001003004 | 拆除基层 | (1)材质:级配碎石 (2)厚度:150mm | m2 | 175.798
607 | 040203007002 | 水泥混凝土 | (1)厚度:220mm (2)混凝土强度等级:C25 (3)嵌缝材料:按设计及相关规范要求，含伸缩缝 (4)商品混凝土甲供 | m2 | 175.798
608 | 040202009002 | 砂砾石 | (1)厚度:250mm (2)石料规格:天然级配砂石 | m2 | 175.798
609 | 010103002017 | 余方弃置 | (1)废弃料品种:石碴 (2)运距:按30km | m3 | 91.415
排水工程 | [8 empty] | 分项工程(17安装)
610 | 031001006011 | 塑料管 | (1)连接形式:承插粘接 (2)安装部位:室外 (3)介质:排水 (4)材质、规格:UPVC塑料排水管DN200 (5)压力试验及吹、洗设计要求:灌水试验 | m | 35.25
611 | 040504008001 | 整体化粪池 | (1)材质:304不锈钢 (2)型号、规格:成品隔油池尺寸:3000×1200×1150mm (3)含土方开挖及回填 | 座 | 1
612 | 040504001001 | 砌筑井 | (1)检查井，具体做法详见图纸水施SS-06 (2)垫层、基础材质及厚度:C15混凝土井基,厚100 (3)砌筑材料品种、规格、强度等级:M7.5号水泥砂浆砌Mu7.5号砖 (4)勾缝、抹面要求:1:2水泥砂浆 (5)井盖、井圈材质及规格:铸铁井盖井座φ700,C30混凝土井圈 (6)商品混凝土甲供 | 座 | 4
613 | 010101003002 | 挖沟槽土方 | (1)土壤类别:三类土 | m3 | 9.755
分部分项工程量清单与计价表
工程名称：高桥B区提升改造工程 | [6 empty] | 第56页 共56页
序号 | 项目编码 | 项目名称 | 项目特征描述 | 计量单位 | 工程量 | 金 额(元)
[6 empty] | 综合单价 |  | 合价
(2)挖土深度:2m以内
614 | 010103001013 | 回填方 | (1)密实度要求:符合设计要求 (2)填方材料品种:机制砂 (3)填方粒径要求:符合设计要求 (4)填方来源、运距:外购 | m3 | 3.123
615 | 010404001003 | 垫层 | (1)垫层材料种类、配合比、厚度:50mm砂垫层 | m3 | 0.705
616 | 010103001014 | 回填方 | (1)密实度要求:符合设计要求 (2)填方材料品种:三类土 (3)填方粒径要求:符合设计要求 (4)填方来源、运距:原土回填 | m3 | 4.82
617 | 010103002018 | 余方弃置 | (1)废弃料品种:三类土 (2)运距:按30km | m3 | 4.215
618 | 041001001003 | 拆除路面 | (1)材质:C20水泥混凝土面层 (2)厚度:150mm (3)含锯缝80mm | m2 | 24.75
619 | 041001003005 | 拆除基层 | (1)材质:卵石垫层 (2)厚度:100mm | m2 | 24.75
620 | 040203007003 | 水泥混凝土 | (1)厚度:220mm (2)混凝土强度等级:C25 (3)嵌缝材料:按设计及相关规范要求，含伸缩缝 (4)商品混凝土甲供 | m2 | 24.75
621 | 040202010001 | 卵石 | (1)厚度:100mm (2)石料规格:卵石垫层 | m2 | 24.75
622 | 010103002019 | 余方弃置 | (1)废弃料品种:石碴 (2)运距:按30km | m3 | 6.188
安全生产费 | [7 empty] | 204133
合 计

## 单价措施项目清单与计价表
单价措施项目清单与计价表
工程名称：高桥B区提升改造工程 | [6 empty] | 第1页 共3页
序号 | 项目编码 | 项目名称 | 项目特征描述 | 计量单位 | 工程量 | 金 额(元)
[6 empty] | 综合单价 |  | 合价
装修工程 | [8 empty] | 单项工程(17房屋建筑与装饰)
办公区改造 | [8 empty] | 单位工程(17房屋建筑与装饰)
拆除 | [8 empty] | 分项工程(17房屋建筑与装饰)
1 | 011703001001 | 垂直运输 | (1)建筑物檐口高度、层数:二层 | 项 | 1
2 | 011703001002 | 垂直运输 | (1)建筑物檐口高度、层数:三层（屋面层） | 项 | 1
屋面 | [8 empty] | 分项工程(17房屋建筑与装饰)
3 | 011703001003 | 垂直运输 | (1)建筑物檐口高度、层数:三层 | 项 | 1
砌筑 | [8 empty] | 分项工程(17房屋建筑与装饰)
一层
4 | 011702003001 | 构造柱模板 | (1)4.1m、7.3m、0.9m、0.4m、1.1m | m2 | 35.611
5 | 011702008001 | 圈梁模板 | (1)2.05m、3.65m、 | m2 | 3.552
6 | 011702009001 | 过梁模板 | (1)2.1m | m2 | 18.158
7 | 011702036001 | 小型构件模板 | (1)构件类型:压顶 (2)支撑高度:3.6m以内 | m2 | 2.917
8 | 011701003001 | 砌筑脚手架 | (1)1.2m至3.6m砌筑 | m2 | 244.949
9 | 011701003002 | 砌筑脚手架 | (1)3.6m以上砌筑 | m2 | 436.276
10 | 011701003003 | 砌筑脚手架 | (1)7.3m | m2 | 72.62
11 | 011703001004 | 垂直运输 | (1)二层 | 项 | 1
隔断 | [8 empty] | 分项工程(17房屋建筑与装饰)
钢结构 | [8 empty] | 分项工程(17房屋建筑与装饰)
门窗 | [8 empty] | 分项工程(17房屋建筑与装饰)
地面 | [8 empty] | 分项工程(17房屋建筑与装饰)
天棚 | [8 empty] | 分项工程(17房屋建筑与装饰)
墙面 | [8 empty] | 分项工程(17房屋建筑与装饰)
栏杆扶手 | [8 empty] | 分项工程(17房屋建筑与装饰)
外墙面工程 | [8 empty] | 分项工程(17房屋建筑与装饰)
12 | 011701002001 | 外脚手架及垂直封闭安全网 | (1)服务对象:服务区外墙 (2)搭设方式:落地式 (3)搭设高度:10.46m (4)脚手架材质:钢管脚手架 (5)安全网材质:阻燃安全网 | m2 | 1374.01
13 | 011703001005 | 垂直运输 | (1)建筑物檐口高度、层数:二层 | 项 | 1
加固 | [8 empty] | 分项工程(17房屋建筑与装饰)
14 | 011701006001 | 满堂装饰脚手架 | (1)服务对象（天棚和墙面或天棚）:天棚+墙面 (2)服务高度:3.6m~4m | m2 | 1605.712
单价措施项目清单与计价表
工程名称：高桥B区提升改造工程 | [6 empty] | 第2页 共3页
序号 | 项目编码 | 项目名称 | 项目特征描述 | 计量单位 | 工程量 | 金 额(元)
[6 empty] | 综合单价 |  | 合价
15 | 011701006002 | 满堂装饰脚手架 | (1)服务对象（天棚和墙面或天棚）:天棚+墙面 (2)服务高度:7.3m | m2 | 787.125
16 | 011703001006 | 垂直运输 | (1)建筑物檐口高度、层数:二层 | 项 | 1
大厅暂估价 | [8 empty] | 分项工程(17房屋建筑与装饰)
宿舍楼装饰工程 | [8 empty] | 单位工程(17房屋建筑与装饰)
外墙面工程 | [8 empty] | 分项工程(17房屋建筑与装饰)
17 | 011701002002 | 外脚手架及垂直封闭安全网 | (1)宿舍楼外墙 (2)落地式 (3)21.93m (4)钢管脚手架 (5)阻燃安全网 | m2 | 724.922
18 | 011703001007 | 垂直运输 | (1)2层 | 项 | 1
19 | 011703001008 | 垂直运输 | (1)3层 | 项 | 1
20 | 011703001009 | 垂直运输 | (1)4层 | 项 | 1
21 | 011703001010 | 垂直运输 | (1)5层 | 项 | 1
加固 | [8 empty] | 分项工程(17房屋建筑与装饰)
22 | 011701006003 | 满堂装饰脚手架 | (1)天棚 (2)4.2m | m2 | 220.976
23 | 011703001011 | 垂直运输 | (1)2层 | 项 | 1
24 | 011703001012 | 垂直运输 | (1)3层 | 项 | 1
25 | 011703001013 | 垂直运输 | (1)4层 | 项 | 1
26 | 011703001014 | 垂直运输 | (1)5层 | 项 | 1
室外总体 | [8 empty] | 单位工程(17房屋建筑与装饰)
室外总体 | [8 empty] | 分项工程(17房屋建筑与装饰)
27 | 011705001001 | 大型机械设备进出场及安拆 |  | 项 | 1
暂列金 | [8 empty] | 单位工程(17房屋建筑与装饰)
暂列金 | [8 empty] | 分项工程(17房屋建筑与装饰)
安装工程 | [8 empty] | 单项工程(17房屋建筑与装饰)
安装工程 | [8 empty] | 单位工程(17安装)
电气工程 | [8 empty] | 分项工程(17安装)
28 | 031301017001 | 脚手架搭拆 | (1)电气设备安装工程脚手架搭拆费 (2)给排水、采暖、燃气工程脚手架搭拆费 | 项 | 1
应急照明 | [8 empty] | 分项工程(17安装)
29 | 031301017002 | 脚手架搭拆 | (1)电气设备安装工程脚手架搭拆费 (2)给排水、采暖、燃气工程脚手架搭拆费 | 项 | 1
弱电工程 | [8 empty] | 分项工程(17安装)
30 | 031301017003 | 脚手架搭拆 | (1)电气设备安装工程脚手架搭拆费 (2)给排水、采暖、燃气工程脚手架搭拆费 | 项 | 1
单价措施项目清单与计价表
工程名称：高桥B区提升改造工程 | [6 empty] | 第3页 共3页
序号 | 项目编码 | 项目名称 | 项目特征描述 | 计量单位 | 工程量 | 金 额(元)
[6 empty] | 综合单价 |  | 合价
给水工程 | [8 empty] | 分项工程(17安装)
31 | 031301017004 | 脚手架搭拆 | (1)给排水、采暖、燃气工程脚手架搭拆费 | 项 | 1
排水工程 | [8 empty] | 分项工程(17安装)
32 | 031301017005 | 脚手架搭拆 | (1)给排水、采暖、燃气工程脚手架搭拆费 | 项 | 1
雨水工程 | [8 empty] | 分项工程(17安装)
33 | 031301017006 | 脚手架搭拆 | (1)给排水、采暖、燃气工程脚手架搭拆费 | 项 | 1
消防水工程 | [8 empty] | 分项工程(17安装)
34 | 031301017007 | 脚手架搭拆 | (1)给排水、采暖、燃气工程脚手架搭拆费 (2)消防工程脚手架搭拆费 (3)刷油、防腐工程脚手架搭拆费 | 项 | 1
拆除工程 | [8 empty] | 分项工程(17安装)
35 | 031301017008 | 脚手架搭拆 | (1)电气设备安装工程脚手架搭拆费 (2)通风空调脚手架搭拆费 | 项 | 1
夜景照明 | [8 empty] | 分项工程(17安装)
36 | 031301017009 | 脚手架搭拆 | (1)电气设备安装工程脚手架搭拆费 | 项 | 1
室外安装工程 | [8 empty] | 单位工程(17安装)
道路照明工程 | [8 empty] | 分项工程(17安装)
排水工程 | [8 empty] | 分项工程(17安装)
安全生产费
合 计

## 其他项目清单与计价汇总表
其他项目清单与计价汇总表
工程名称：高桥B区提升改造工程 |  |  | 第1页 共1页
序号 | 项 目 名 称 | 金额(元) | 备注
1 | 暂列金额 | 690460
2 | 专业工程暂估价 | 814000
3 | 总承包服务费
合 计 |  | 1504460 | ——

## 暂列金额明细表
暂列金额明细表
工程名称：高桥B区提升改造工程 |  |  | 第1页 共1页
序号 | 项 目 名 称 | 金额(元) |  | 备 注
1 | 设计变更和现场签证暂列金额 | 690460
2 | 优质工程增加费
3 | 缩短定额工期增加费
4 | 发包人检测费
5 | 工程噪音超标排污费
6 | 渣土收纳费
7 | 加固工程检测费用
合 计 |  | 690460 |  | ——

## 专业工程暂估价明细表
专业工程暂估价明细表
工程名称：高桥B区提升改造工程 |  |  | 第1页 共1页
序号 | 项 目 名 称 | 金额(元) |  | 备 注
1 | 大厅主题雕塑 | 168000
2 | 大厅造型灯具 | 66000 |  | 不含运费不含税
3 | 绿化 | 80000
4 | 污水系统 | 500000
合 计 |  | 814000 |  | ——

## 总承包服务费计价表
总承包服务费计价表
工程名称：高桥B区提升改造工程 |  |  |  | 第1页 共1页
序号 | 项 目 名 称 | 计算基础(元) | 费率(%) | 金额(元)
合 计