## 工程量清单
2024年福泉高速基层所站房屋维修工程
工 程 量 清 单

## 工程项目造价汇总表
工程项目造价汇总表
工程名称:2024年福泉高速基层所站房屋维修工程 |  |  | 第1页 共1页
序号 | 单项工程名称 | 金额(元)
1 | 2024年福泉高速基层所站房屋维修工程
1.1 | 暂列金 | 86446 | 固定费用，不可竞争
2 | 2024年渔平所站房建维修工程
2.1 | 暂列金 | 12448 | 固定费用，不可竞争
3 | 安全生产费 | 64171 | 固定费用，不可竞争
合 计
| 编制人： | 审核人：

## 单位工程造价汇总表
单位工程造价汇总表
工程名称：2024年福泉高速基层所站房屋维修工程 2024年福泉高速基层所站房屋维修工程 兰圃所 |  | 第1页 共19页
序号 | 汇 总 内 容 | 金 额(元)
1 | 分部分项工程费
1.1 | 修缮工程
1.2 | 水电工程
2 | 措施项目费
2.1 | 总价措施项目费
2.1.1 | 安全文明施工费
2.1.2 | 其他总价措施费
2.2 | 单价措施项目费
3 | 其他项目费
3.1 | 暂列金额
3.2 | 专业工程暂估价
3.3 | 总承包服务费
合 计=1+2+3
单位工程造价汇总表
工程名称：2024年福泉高速基层所站房屋维修工程 2024年福泉高速基层所站房屋维修工程 宏路所 |  | 第2页 共19页
序号 | 汇 总 内 容 | 金 额(元)
1 | 分部分项工程费
1.1 | 修缮工程
2 | 措施项目费
2.1 | 总价措施项目费
2.1.1 | 安全文明施工费
2.1.2 | 其他总价措施费
2.2 | 单价措施项目费
3 | 其他项目费
3.1 | 暂列金额
3.2 | 专业工程暂估价
3.3 | 总承包服务费
合 计=1+2+3
单位工程造价汇总表
工程名称：2024年福泉高速基层所站房屋维修工程 2024年福泉高速基层所站房屋维修工程 养护中心 |  | 第3页 共19页
序号 | 汇 总 内 容 | 金 额(元)
1 | 分部分项工程费
1.1 | 修缮工程
2 | 措施项目费
2.1 | 总价措施项目费
2.1.1 | 安全文明施工费
2.1.2 | 其他总价措施费
2.2 | 单价措施项目费
3 | 其他项目费
3.1 | 暂列金额
3.2 | 专业工程暂估价
3.3 | 总承包服务费
合 计=1+2+3
单位工程造价汇总表
工程名称：2024年福泉高速基层所站房屋维修工程 2024年福泉高速基层所站房屋维修工程 渔溪所 |  | 第4页 共19页
序号 | 汇 总 内 容 | 金 额(元)
1 | 分部分项工程费
1.1 | 修缮工程
2 | 措施项目费
2.1 | 总价措施项目费
2.1.1 | 安全文明施工费
2.1.2 | 其他总价措施费
2.2 | 单价措施项目费
3 | 其他项目费
3.1 | 暂列金额
3.2 | 专业工程暂估价
3.3 | 总承包服务费
合 计=1+2+3
单位工程造价汇总表
工程名称：2024年福泉高速基层所站房屋维修工程 2024年福泉高速基层所站房屋维修工程 涵江所 |  | 第5页 共19页
序号 | 汇 总 内 容 | 金 额(元)
1 | 分部分项工程费
1.1 | 修缮工程
1.2 | 水电工程
2 | 措施项目费
2.1 | 总价措施项目费
2.1.1 | 安全文明施工费
2.1.2 | 其他总价措施费
2.2 | 单价措施项目费
3 | 其他项目费
3.1 | 暂列金额
3.2 | 专业工程暂估价
3.3 | 总承包服务费
合 计=1+2+3
单位工程造价汇总表
工程名称：2024年福泉高速基层所站房屋维修工程 2024年福泉高速基层所站房屋维修工程 莆田所 |  | 第6页 共19页
序号 | 汇 总 内 容 | 金 额(元)
1 | 分部分项工程费
1.1 | 修缮工程
1.2 | 水电工程
2 | 措施项目费
2.1 | 总价措施项目费
2.1.1 | 安全文明施工费
2.1.2 | 其他总价措施费
2.2 | 单价措施项目费
3 | 其他项目费
3.1 | 暂列金额
3.2 | 专业工程暂估价
3.3 | 总承包服务费
合 计=1+2+3
单位工程造价汇总表
工程名称：2024年福泉高速基层所站房屋维修工程 2024年福泉高速基层所站房屋维修工程 仙游所 |  | 第7页 共19页
序号 | 汇 总 内 容 | 金 额(元)
1 | 分部分项工程费
1.1 | 修缮工程
1.2 | 水电工程
2 | 措施项目费
2.1 | 总价措施项目费
2.1.1 | 安全文明施工费
2.1.2 | 其他总价措施费
2.2 | 单价措施项目费
3 | 其他项目费
3.1 | 暂列金额
3.2 | 专业工程暂估价
3.3 | 总承包服务费
合 计=1+2+3
单位工程造价汇总表
工程名称：2024年福泉高速基层所站房屋维修工程 2024年福泉高速基层所站房屋维修工程 泉港所 |  | 第8页 共19页
序号 | 汇 总 内 容 | 金 额(元)
1 | 分部分项工程费
1.1 | 修缮工程
2 | 措施项目费
2.1 | 总价措施项目费
2.1.1 | 安全文明施工费
2.1.2 | 其他总价措施费
2.2 | 单价措施项目费
3 | 其他项目费
3.1 | 暂列金额
3.2 | 专业工程暂估价
3.3 | 总承包服务费
合 计=1+2+3
单位工程造价汇总表
工程名称：2024年福泉高速基层所站房屋维修工程 2024年福泉高速基层所站房屋维修工程 驿坂所 |  | 第9页 共19页
序号 | 汇 总 内 容 | 金 额(元)
1 | 分部分项工程费
1.1 | 修缮工程
2 | 措施项目费
2.1 | 总价措施项目费
2.1.1 | 安全文明施工费
2.1.2 | 其他总价措施费
2.2 | 单价措施项目费
3 | 其他项目费
3.1 | 暂列金额
3.2 | 专业工程暂估价
3.3 | 总承包服务费
合 计=1+2+3
单位工程造价汇总表
工程名称：2024年福泉高速基层所站房屋维修工程 2024年福泉高速基层所站房屋维修工程 惠安所 |  | 第10页 共19页
序号 | 汇 总 内 容 | 金 额(元)
1 | 分部分项工程费
1.1 | 修缮工程
1.2 | 水电工程
2 | 措施项目费
2.1 | 总价措施项目费
2.1.1 | 安全文明施工费
2.1.2 | 其他总价措施费
2.2 | 单价措施项目费
3 | 其他项目费
3.1 | 暂列金额
3.2 | 专业工程暂估价
3.3 | 总承包服务费
合 计=1+2+3
单位工程造价汇总表
工程名称：2024年福泉高速基层所站房屋维修工程 2024年福泉高速基层所站房屋维修工程 宏路路勤站点 |  | 第11页 共19页
序号 | 汇 总 内 容 | 金 额(元)
1 | 分部分项工程费
1.1 | 修缮工程
1.2 | 水电工程
2 | 措施项目费
2.1 | 总价措施项目费
2.1.1 | 安全文明施工费
2.1.2 | 其他总价措施费
2.2 | 单价措施项目费
3 | 其他项目费
3.1 | 暂列金额
3.2 | 专业工程暂估价
3.3 | 总承包服务费
合 计=1+2+3
单位工程造价汇总表
工程名称：2024年福泉高速基层所站房屋维修工程 2024年福泉高速基层所站房屋维修工程 驿坂路勤站点 |  | 第12页 共19页
序号 | 汇 总 内 容 | 金 额(元)
1 | 分部分项工程费
1.1 | 修缮工程
1.2 | 水电工程
2 | 措施项目费
2.1 | 总价措施项目费
2.1.1 | 安全文明施工费
2.1.2 | 其他总价措施费
2.2 | 单价措施项目费
3 | 其他项目费
3.1 | 暂列金额
3.2 | 专业工程暂估价
3.3 | 总承包服务费
合 计=1+2+3
单位工程造价汇总表
工程名称：2024年福泉高速基层所站房屋维修工程 2024年福泉高速基层所站房屋维修工程 青口路勤站点 |  | 第13页 共19页
序号 | 汇 总 内 容 | 金 额(元)
1 | 分部分项工程费
1.1 | 修缮工程
1.2 | 水电工程
2 | 措施项目费
2.1 | 总价措施项目费
2.1.1 | 安全文明施工费
2.1.2 | 其他总价措施费
2.2 | 单价措施项目费
3 | 其他项目费
3.1 | 暂列金额
3.2 | 专业工程暂估价
3.3 | 总承包服务费
合 计=1+2+3
单位工程造价汇总表
工程名称：2024年福泉高速基层所站房屋维修工程 2024年福泉高速基层所站房屋维修工程 暂列金 |  | 第14页 共19页
序号 | 汇 总 内 容 | 金 额(元)
1 | 分部分项工程费
1.1 | 暂列金 | 86448
2 | 措施项目费 | 86448
2.1 | 总价措施项目费
2.1.1 | 安全文明施工费
2.1.2 | 其他总价措施费
2.2 | 单价措施项目费
3 | 其他项目费
3.1 | 暂列金额
3.2 | 专业工程暂估价
3.3 | 总承包服务费
合 计=1+2+3 |  | 86448
单位工程造价汇总表
工程名称：2024年福泉高速基层所站房屋维修工程 2024年渔平所站房建维修工程 高山所 |  | 第15页 共19页
序号 | 汇 总 内 容 | 金 额(元)
1 | 分部分项工程费
1.1 | 修缮工程
2 | 措施项目费
2.1 | 总价措施项目费
2.1.1 | 安全文明施工费
2.1.2 | 其他总价措施费
2.2 | 单价措施项目费
3 | 其他项目费
3.1 | 暂列金额
3.2 | 专业工程暂估价
3.3 | 总承包服务费
合 计=1+2+3
单位工程造价汇总表
工程名称：2024年福泉高速基层所站房屋维修工程 2024年渔平所站房建维修工程 江镜所 |  | 第16页 共19页
序号 | 汇 总 内 容 | 金 额(元)
1 | 分部分项工程费
1.1 | 修缮工程
1.2 | 水电工程
2 | 措施项目费
2.1 | 总价措施项目费
2.1.1 | 安全文明施工费
2.1.2 | 其他总价措施费
2.2 | 单价措施项目费
3 | 其他项目费
3.1 | 暂列金额
3.2 | 专业工程暂估价
3.3 | 总承包服务费
合 计=1+2+3
单位工程造价汇总表
工程名称：2024年福泉高速基层所站房屋维修工程 2024年渔平所站房建维修工程 江阴所 |  | 第17页 共19页
序号 | 汇 总 内 容 | 金 额(元)
1 | 分部分项工程费
1.1 | 修缮工程
2 | 措施项目费
2.1 | 总价措施项目费
2.1.1 | 安全文明施工费
2.1.2 | 其他总价措施费
2.2 | 单价措施项目费
3 | 其他项目费
3.1 | 暂列金额
3.2 | 专业工程暂估价
3.3 | 总承包服务费
合 计=1+2+3
单位工程造价汇总表
工程名称：2024年福泉高速基层所站房屋维修工程 2024年渔平所站房建维修工程 暂列金 |  | 第18页 共19页
序号 | 汇 总 内 容 | 金 额(元)
1 | 分部分项工程费 | 12448
1.1 | 暂列金 | 12448
2 | 措施项目费
2.1 | 总价措施项目费
2.1.1 | 安全文明施工费
2.1.2 | 其他总价措施费
2.2 | 单价措施项目费
3 | 其他项目费
3.1 | 暂列金额
3.2 | 专业工程暂估价
3.3 | 总承包服务费
合 计=1+2+3 |  | 12448
单位工程造价汇总表
工程名称：2024年福泉高速基层所站房屋维修工程 安全生产费 房屋建筑与装饰工程 |  | 第19页 共19页
序号 | 汇 总 内 容 | 金 额(元)
1 | 安全生产费 | 64171
1.1 | 安全生产费 | 64171
合 计 |  | 64171

## 分部分项工程量清单与计价表
分部分项工程量清单与计价表
工程名称：2024年福泉高速基层所站房屋维修工程 | [6 empty] | 第1页 共34页
序号 | 项目编码 | 项目名称 | 项目特征描述 | 计量单位 | 工程量 | 金 额(元)
[6 empty] | 综合单价 |  | 合价
2024年福泉高速基层所站房屋维修工程 | [8 empty] | 单项工程(17房屋建筑与装饰)
兰圃所 | [8 empty] | 单位工程(17房屋建筑与装饰)
修缮工程 | [8 empty] | 分项工程(17房屋建筑与装饰)
办公楼大厅天花重新油漆
1 | 011608001001 | 铲除油漆涂料面 | (1)铲除天棚油皮 | m2 | 19.72
2 | 011406001001 | 抹灰面油漆涂料 | (1)乳胶漆(室内 天棚面 二遍) | m2 | 19.72
办公楼入口路面修缮
3 | 041001001001 | 拆除路面 | (1)混凝土类面层(无筋) (2)厚18cm | m2 | 12.75
4 | 040103002001 | 余方弃置 | (1)旧路材料(道碴) (2)30km | m3 | 6.12
5 | 040305001001 | 垫层 | (1)30cm (2)砂石垫层(天然级配) | m3 | 3.825
6 | 040203007001 | 水泥混凝土 | (1)C25水泥预拌非泵送普通混凝土路面(厚度18cm) | m2 | 12.75
7 | 040201022001 | 排水沟 | (1)混凝土明暗沟(混凝土暗沟 12J003-10/A3、a/A2 混凝土盖板300×200) | m | 4.25
路面硬化
8 | 041001001002 | 拆除路面 | (1)混凝土类面层(无筋) (2)厚18cm | m2 | 200
9 | 040103002002 | 余方弃置 | (1)旧路材料(道碴) (2)30km | m3 | 96
10 | 040305001002 | 垫层 | (1)30cm (2)砂石垫层(天然级配) | m3 | 60
11 | 040203007002 | 水泥混凝土 | (1)C25水泥预拌非泵送普通混凝土路面(厚度18cm) | m2 | 200
其它
12 | 010103002001 | 余方弃置 | (1)废弃料品种:建筑垃圾 (2)运距:30km | m3
水电工程 | [8 empty] | 分项工程(17安装)
ETC办理室配电箱移位
13 | 030404017001 | 配电箱 | (1)ETC原有配电箱拆除、位移、安装 | 台 | 1
14 | 030413002001 | 凿(压)槽 | (1)混凝土结构(宽mm×深mm70×70) | m | 15
财务室电箱移位
15 | 030404017002 | 配电箱 | (1)财务室原有配电箱拆除、位移、安装 | 台 | 1
分部分项工程量清单与计价表
工程名称：2024年福泉高速基层所站房屋维修工程 | [6 empty] | 第2页 共34页
序号 | 项目编码 | 项目名称 | 项目特征描述 | 计量单位 | 工程量 | 金 额(元)
[6 empty] | 综合单价 |  | 合价
食堂配电箱扩容改造，灶台配电箱移位
16 | 040101002001 | 挖沟槽土方 | (1)三类土 (2)2m以内 | m3 | 16.708
17 | 040803004001 | 管道包封 | (1)C10素混凝土电缆保护管管枕、包封 | m | 92.82
18 | 010103001001 | 回填方 | (1)原土回填 | m3 | 8.354
19 | 010103002002 | 余方弃置 | (1)废弃料品种:原土 (2)运距:30km | m3 | 8.354
20 | 030411001001 | 配管 | (1)DN80焊接钢管埋地敷设 | m | 94.52
21 | 030408001001 | 电力电缆 | (1)铜芯交联聚乙烯绝缘聚氯乙烯护套电力电缆 YJV-0.6/1KV 4×50+1×25 | m | 94.52
22 | 030408006001 | 电力电缆头 | (1)1KV以下室内干包式铜芯电力电缆(电缆截面≤50mm2) 五芯电力电缆头制作安装 | 个 | 2
23 | 030404017003 | 配电箱 | (1)PX/挂壁式配电箱 (2)距地1.7m | 台 | 1
24 | 030404017004 | 配电箱 | (1)食堂原有配电箱拆除、位移、安装 | 台 | 1
所部入口电动大门 增设配电箱及线路
25 | 040101002002 | 挖沟槽土方 | (1)三类土 (2)2m以内 | m3 | 8.96
26 | 040803004002 | 管道包封 | (1)C10素混凝土电缆保护管管枕、包封 | m | 49.78
27 | 010103001002 | 回填方 | (1)原土回填 | m3 | 4.48
28 | 010103002003 | 余方弃置 | (1)废弃料品种:原土 (2)运距:30km | m3 | 4.48
29 | 030411001002 | 配管 | (1)DN20焊接钢管埋地敷设 | m | 49.78
30 | 030408001002 | 电力电缆 | (1)铜芯交联聚乙烯绝缘聚氯乙烯护套电力电缆 YJV-0.6/1KV 5×2.5 | m | 49.78
31 | 030404017005 | 配电箱 | (1)伸缩门配电箱 | 台 | 1
宏路所 | [8 empty] | 单位工程(17房屋建筑与装饰)
修缮工程 | [8 empty] | 分项工程(17房屋建筑与装饰)
宿舍阳台门更换
32 | 011610001001 | 门窗拆除 | (1)拆除门窗(拆除整樘钢门窗） | 樘 | 15
33 | 010802001001 | 金属（塑钢）门 | (1)铝合金门 | m2 | 25.2
楼梯间门更换
34 | 011610001002 | 门窗拆除 | (1)拆除门窗(拆除整樘钢门窗） 面积在4 | 樘 | 8
分部分项工程量清单与计价表
工程名称：2024年福泉高速基层所站房屋维修工程 | [6 empty] | 第3页 共34页
序号 | 项目编码 | 项目名称 | 项目特征描述 | 计量单位 | 工程量 | 金 额(元)
[6 empty] | 综合单价 |  | 合价
m2以内
35 | 010802003001 | 钢质防火门 | (1)钢质防火门 | m2 | 25.2
其它
36 | 010103002004 | 余方弃置 | (1)废弃料品种:建筑垃圾 (2)运距:30km | m3 | 28.344
养护中心 | [8 empty] | 单位工程(17房屋建筑与装饰)
修缮工程 | [8 empty] | 分项工程(17房屋建筑与装饰)
宿舍走廊地砖更换
37 | 011605001001 | 平面块料拆除 | (1)拆除地面装饰层(拆除块料面层 含结合层) | m2 | 200
38 | 011101006001 | 平面砂浆找平层 | (1)水泥砂浆找平层(在混凝土 或硬基层面上 20mm厚) | m2 | 200
39 | 011102003001 | 块料楼地面 | (1)800*800玻化砖 | m2 | 200
宿舍阳台门更换
40 | 011610001003 | 门窗拆除 | (1)拆除门窗(拆除整樘钢门窗） | 樘 | 10
41 | 010802001002 | 金属（塑钢）门 | (1)铝合金门 | m2 | 16.8
宿舍内墙油漆修补
42 | 011608001002 | 铲除油漆涂料面 | (1)铲除部位名称:铲除墙面油皮 | m2 | 100
43 | 011406001002 | 抹灰面油漆涂料 | (1)墙面 (2)拆除原有局部破损油漆层,清理基层 (3)局部破损部位腻子、磨平，满挂钢丝网 (4)局部破损部位涂饰底漆 (5)破损部位涂饰面层涂料 | m2 | 100
44 | 011406001003 | 抹灰面油漆涂料 | (1)墙面 (2)涂饰第二遍面层涂料 | m2 | 200
宿舍内墙增设护墙板
45 | 011207001001 | 墙面装饰板 | (1)龙骨材料种类、规格、中距:25*50木龙骨 (2)面层材料品种、规格、颜色:竹木纤维板墙裙 | m2 | 100
其它
46 | 010103002005 | 余方弃置 | (1)废弃料品种:建筑垃圾 (2)运距:30km | m3 | 9.616
渔溪所 | [8 empty] | 单位工程(17房屋建筑与装饰)
分部分项工程量清单与计价表
工程名称：2024年福泉高速基层所站房屋维修工程 | [6 empty] | 第4页 共34页
序号 | 项目编码 | 项目名称 | 项目特征描述 | 计量单位 | 工程量 | 金 额(元)
[6 empty] | 综合单价 |  | 合价
修缮工程 | [8 empty] | 分项工程(17房屋建筑与装饰)
宿舍楼墙面油漆
47 | 011608001003 | 铲除油漆涂料面 | (1)铲除部位名称:铲除墙面油皮 | m2 | 653.813
48 | 011406001004 | 抹灰面油漆涂料 | (1)墙面 (2)拆除原有局部破损油漆层,清理基层 (3)局部破损部位腻子、磨平，满挂钢丝网 (4)局部破损部位涂饰底漆 (5)破损部位涂饰面层涂料 | m2 | 653.813
49 | 011406001005 | 抹灰面油漆涂料 | (1)涂饰第二遍面层涂料 | m2 | 1307.625
宿舍楼阳台栏杆修缮
50 | 010507005001 | 压顶 | (1)断面尺寸:100*200mm (2)混凝土种类（商品混凝土、现场拌制，泵送、非泵送）:非泵送商品混凝土 (3)混凝土强度等级:C30 | m3 | 1.54
51 | 010515001001 | 现浇构件钢筋 | (1)钢筋种类、规格:HRB400EΦ8 | t | 0.134
52 | 010516004001 | 建筑植筋 | (1)注入式建筑植筋(深度15d φ8以内) | 个 | 814
53 | 011201004001 | 立面砂浆找平层 | (1)5厚1：2.5水泥砂浆抹平 (2)9厚1：3水泥砂浆打底扫毛或划出纹道 | m2 | 46.2
54 | 011406001006 | 抹灰面油漆涂料 | (1)水泥漆(室外 墙面 二遍) | m2 | 46.2
宿舍楼部分阳台墙面粉刷
55 | 011608001004 | 铲除油漆涂料面 | (1)铲除部位名称:铲除墙面油皮 | m2 | 89.44
56 | 011406001007 | 抹灰面油漆涂料 | (1)墙面 (2)拆除原有局部破损油漆层,清理基层 (3)局部破损部位腻子、磨平，满铺钢丝网 (4)局部破损部位涂饰底漆 (5)破损部位涂饰面层涂料 | m2 | 89.44
57 | 011406001008 | 抹灰面油漆涂料 | (1)墙面 (2)涂饰第二遍面层涂料 | m2 | 178.88
宿舍楼室内天棚修缮
58 | 011608001005 | 铲除油漆涂料面 | (1)铲除天棚油皮 | m2 | 369.82
分部分项工程量清单与计价表
工程名称：2024年福泉高速基层所站房屋维修工程 | [6 empty] | 第5页 共34页
序号 | 项目编码 | 项目名称 | 项目特征描述 | 计量单位 | 工程量 | 金 额(元)
[6 empty] | 综合单价 |  | 合价
59 | 011406001009 | 抹灰面油漆涂料 | (1)乳胶漆(室内 天棚面 二遍) | m2 | 369.82
60 | 011608001006 | 天棚露筋除锈 | (1)天棚露筋除锈 | m2 | 50
61 | 011301001001 | 天棚抹灰 | (1)30mm厚水泥砂浆保护层 | m2 | 50
办公楼受理大厅改造
|  | 分部小计 |  |  | 4720.725
62 | 011207001002 | 墙面装饰板 | (1)30*40木龙骨刷防火涂料三遍 (2)18厘阻燃板 (3)20*20@20木格栅饰面 | m2 | 20.16
63 | 011105006001 | 金属踢脚线 | (1)H=40mm黑钛不锈钢踢脚线 | m | 6.3
64 | 01B001 | 标识牌 | (1)外墙标识牌 (2)4000mm*1200mm 5mm铝板 20mm亚克力ETC电子收费背景 | 套 | 1
65 | 01B002 | 标识牌 | (1)背景墙标识牌 (2)4000mm*1200mm 5mm铝板 20mm亚克力ETC电子收费背景 | 套 | 1
|  | 分部小计 |  |  | 28.46
66 | 011508002001 | 有机玻璃字 | (1)不发光亚克力字(≤1.0m2且>0.8 m2 其他面) (2)尺寸30mm*40mm (3)“MINEXPRESSWAY” | 套 | 2
67 | 011508002007 | 有机玻璃字 | (1)不发光亚克力字(≤1.0m2且>0.8 m2 其他面) (2)尺寸30mm*40mm (3)“Electronlc tall Collection” | 套 | 2
68 | 011508002008 | 有机玻璃字 | (1)不发光亚克力字(≤1.0m2且>0.8 m2 其他面) (2)尺寸70mm*120mm (3)“群众有需求” (4)“满意有海丝” | 套 | 2
69 | 011508002009 | 有机玻璃字 | (1)不发光亚克力字(≤1.0m2且>0.8 m2 其他面) (2)尺寸70mm*120mm (3)“组织有回应党员有行动” | 套 | 1
70 | 011508002010 | 有机玻璃字 | (1)不发光亚克力字(≤1.0m2且>0.8 m2 其他面) (2)尺寸70mm*120mm (3)“公路电子收费” | 套 | 1
分部分项工程量清单与计价表
工程名称：2024年福泉高速基层所站房屋维修工程 | [6 empty] | 第6页 共34页
序号 | 项目编码 | 项目名称 | 项目特征描述 | 计量单位 | 工程量 | 金 额(元)
[6 empty] | 综合单价 |  | 合价
71 | 011508002011 | 有机玻璃字 | (1)不发光亚克力字(≤1.0m2且>0.8 m2 其他面) (2)尺寸70mm*120mm (3)“公路电子收费渔溪办理点” | 套 | 1
72 | 011508002012 | 有机玻璃字 | (1)不发光亚克力字(≤1.0m2且>0.8 m2 其他面) (2)尺寸70mm*130mm (3)“闽高速” | 套 | 2
73 | 011508002013 | 有机玻璃字 | (1)不发光亚克力字(≤1.0m2且>0.8 m2 其他面) (2)尺寸300mm*400mm (3)LOGO (4)“ETC” | 套 | 8
74 | 011508002002 | 有机玻璃字 | (1)不发光亚克力字(＞1.0m2 其他面) | 个
|  | 分部小计 |  |  | 19
其它
75 | 010103002006 | 余方弃置 | (1)废弃料品种:建筑垃圾 (2)运距:30km | m3
76 | 010103002018 | 垃圾清运车 | (1)废弃料品种:垃圾清运车 (2)运距:30km | 台班 | 1
涵江所 | [8 empty] | 单位工程(17房屋建筑与装饰)
修缮工程 | [8 empty] | 分项工程(17房屋建筑与装饰)
新宿舍卫生间漏水，拆除重做
77 | 011605002001 | 立面块料拆除 | (1)拆除墙面装饰层(拆除墙面块料层 含结合层) | m2 | 85.86
78 | 011605001002 | 平面块料拆除 | (1)拆除地面装饰层(拆除块料面层 含结合层、找平层) | m2 | 16.8
79 | 011606003001 | 天棚面龙骨及饰面拆除 | (1)拆除天棚装饰层(拆除天棚 金属龙骨 金属面) | m2 | 16.8
80 | 011612002001 | 卫生洁具拆除 | (1)拆除洗漱台 | 套 | 6
81 | 011612002002 | 卫生洁具拆除 | (1)拆除马桶 | 套 | 6
82 | 010903002001 | 墙面涂膜防水 | (1)涂料防水(聚氨脂防水涂膜1.5mm厚 立面) | m2 | 65.88
83 | 010904002001 | 楼（地）面涂膜防水 | (1)涂料防水(聚氨脂防水涂膜1.5mm厚 平面) | m2 | 16.8
84 | 011102003002 | 块料楼地面 | (1)800*800防滑玻化砖 | m2 | 16.8
85 | 011101006008 | 平面砂浆找平层 | (1)水泥砂浆找平层 | m2 | 16.8
分部分项工程量清单与计价表
工程名称：2024年福泉高速基层所站房屋维修工程 | [6 empty] | 第7页 共34页
序号 | 项目编码 | 项目名称 | 项目特征描述 | 计量单位 | 工程量 | 金 额(元)
[6 empty] | 综合单价 |  | 合价
(2)20mm厚1:3水泥砂浆找平层
86 | 011204003001 | 块料墙面 | (1)瓷质面砖 (2)600*1200 | m2 | 85.86
87 | 011302001001 | 天棚吊顶 | (1)方形铝扣板300mm×300mm | m2 | 16.8
88 | 011505001001 | 洗漱台 | (1)成品洗漱台、含镜、柜、水龙头、五金配件等 | 套 | 6
89 | ZB001 | 浴巾架 | (1)黑珍珠铝合金浴巾架 | 个 | 6
90 | 031004006001 | 大便器 | (1)坐式大便器安装(连体水箱) | 组 | 6
旧宿舍卫生间漏水，拆除重做
91 | 011605002002 | 立面块料拆除 | (1)拆除墙面装饰层(拆除墙面块料层 含结合层) | m2 | 86.73
92 | 011605001003 | 平面块料拆除 | (1)拆除地面装饰层(拆除块料面层 含结合层、找平层) | m2 | 15.68
93 | 011606003002 | 天棚面龙骨及饰面拆除 | (1)拆除天棚装饰层(拆除天棚 金属龙骨 金属面) | m2 | 15.68
94 | 011612002003 | 卫生洁具拆除 | (1)拆除洗漱台 | 套 | 7
95 | 011612002004 | 卫生洁具拆除 | (1)拆除马桶 | 套 | 7
96 | 010903002002 | 墙面涂膜防水 | (1)涂料防水(聚氨脂防水涂膜1.5mm厚 立面) | m2 | 66.78
97 | 010904002002 | 楼（地）面涂膜防水 | (1)涂料防水(聚氨脂防水涂膜1.5mm厚 平面) | m2 | 15.68
98 | 011102003003 | 块料楼地面 | (1)800*800防滑玻化砖 | m2 | 15.68
99 | 011101006009 | 平面砂浆找平层 | (1)水泥砂浆找平层 (2)20mm厚1:3水泥砂浆找平层 | m2 | 15.68
100 | 011204003002 | 块料墙面 | (1)瓷质面砖 (2)600*1200 | m2 | 86.73
101 | 011302001002 | 天棚吊顶 | (1)方形铝扣板300mm×300mm | m2 | 15.68
102 | 011505001002 | 洗漱台 | (1)成品洗漱台、含镜、柜、水龙头、五金配件等 | 套 | 7
103 | ZB002 | 浴巾架 | (1)黑珍珠铝合金浴巾架 | 个 | 7
104 | 031004006002 | 大便器 | (1)坐式大便器安装(连体水箱) | 组 | 7
旧宿舍屋面漏水，防水重做
105 | 011607003001 | 屋面附着层拆除 | (1)铲除卷材防水层 带砂石保护层 | m2 | 233.5
分部分项工程量清单与计价表
工程名称：2024年福泉高速基层所站房屋维修工程 | [6 empty] | 第8页 共34页
序号 | 项目编码 | 项目名称 | 项目特征描述 | 计量单位 | 工程量 | 金 额(元)
[6 empty] | 综合单价 |  | 合价
106 | 011607003002 | 屋面附着层拆除 | (1)拆除屋面架空隔热层 | m2 | 212.85
107 | 011101003001 | 细石混凝土楼地面 | (1)40厚C25细石砼随打随抹平 | m2 | 212.85
108 | 010515003001 | 钢筋网片 | (1)钢筋种类、规格:直径4MM@300x300双向钢筋 | t | 0.526
109 | 011001001001 | 保温隔热屋面 | (1)50厚B1级挤塑聚苯板 | m2 | 212.85
110 | 011003001001 | 隔离层 | (1)隔离层 (2)10厚M5水泥砂浆找平层 | m2 | 212.85
111 | 010902001001 | 屋面卷材防水 | (1)3.0厚SBS高聚物改性沥青卷材(I型) | m2 | 233.5
112 | 010902002001 | 屋面涂膜防水 | (1)2.0厚非固化橡胶沥青防水涂料 | m2 | 467
113 | 011101006002 | 平面砂浆找平层 | (1)20厚1:3水泥砂浆找平层 | m2 | 233.5
114 | 010404001001 | 垫层 | (1)最薄处30厚LC5.0轻骨料混凝土3%找坡层 | m3 | 6.386
115 | 010902008001 | 屋面泛水 | (1)泛水做法详闽08T-J02_C/40 | m | 82.6
116 | 040402017001 | 变形缝 | (1)屋面分格缝详闽08T-J02_1/43、2/43。 | m | 70.95
旧宿舍屋面漏水，防水重做
117 | 041001001003 | 拆除路面 | (1)在原有硬化地面上凿除新增排水沟 (2)1、水沟两边锯缝机锯缝 缝深18cm (3)2、凿除原有硬化路面18cm | m2 | 28
118 | 040103002003 | 余方弃置 | (1)旧路材料(道碴) (2)30km | m3 | 8.081
119 | 040305001003 | 垫层 | (1)30cm (2)砂石垫层(天然级配) | m3
120 | 040203007003 | 水泥混凝土 | (1)C25水泥预拌非泵送普通混凝土路面(厚度18cm) | m2 | 7
121 | 040201022002 | 排水沟 | (1)砖砌暗沟（12J003-11/A3、a/A2） 混凝土盖板300×400 | m | 35
其它
122 | 010103002007 | 余方弃置 | (1)废弃料品种:建筑垃圾 (2)运距:30km | m3 | 55.727
水电工程 | [8 empty] | 分项工程(17安装)
新宿舍卫生间漏水，拆除重做
分部分项工程量清单与计价表
工程名称：2024年福泉高速基层所站房屋维修工程 | [6 empty] | 第9页 共34页
序号 | 项目编码 | 项目名称 | 项目特征描述 | 计量单位 | 工程量 | 金 额(元)
[6 empty] | 综合单价 |  | 合价
123 | 031004010001 | 淋浴器 | (1)成套淋浴器(手动开关 冷热水) | 套 | 6
124 | 031001006001 | 塑料管 | (1)安装部位:室内 (2)介质:给水 (3)材质、规格:PPR DN15(1.0mpa) (4)连接形式:热熔连接 (5)压力试验及吹、洗设计要求:水压试验、管道消毒冲洗 (6)管件安装 | m | 45.6
125 | 031001006002 | 塑料管 | (1)安装部位:室内 (2)介质:给水 (3)材质、规格:PPR DN20(1.0mpa) (4)连接形式:热熔连接 (5)压力试验及吹、洗设计要求:水压试验、管道消毒冲洗 (6)管件安装 | m | 24
126 | 031001006003 | 塑料管 | (1)安装部位:室内 (2)介质:排水 (3)材质、规格:UPVC塑料排水管 DN100 (4)连接形式:承插粘接 (5)压力试验及吹、洗设计要求:灌水试验 (6)管件安装 | m | 18
127 | 031004014001 | 给、排水附(配)件 | (1)地漏安装(公称直径50mm以内 带存水弯) | 个/组 | 6
128 | 031003001001 | 螺纹阀门 | (1)三角阀 | 个 | 24
129 | 030411001003 | 配管 | (1)砖、混凝土结构暗配 焊接钢管DN15 | m | 73.2
130 | 030411004001 | 配线 | (1)WDZ-BYJ 450/750V 2.5 | m | 219.6
131 | 030412004001 | 装饰灯 | (1)吸顶灯 (2)LED节能灯18W/6400k | 套 | 6
132 | 030404035001 | 插座 | (1)三相五孔插座10A | 个 | 18
133 | 030404034001 | 照明开关 | (1)三开 | 个 | 6
旧宿舍卫生间漏水，拆除重做
134 | 031004010002 | 淋浴器 | (1)成套淋浴器(手动开关 冷热水) | 套 | 7
135 | 031001006004 | 塑料管 | (1)安装部位:室内 (2)介质:给水 (3)材质、规格:PPR DN15(1.0mpa) (4)连接形式:热熔连接 | m | 53.2
分部分项工程量清单与计价表
工程名称：2024年福泉高速基层所站房屋维修工程 | [6 empty] | 第10页 共34页
序号 | 项目编码 | 项目名称 | 项目特征描述 | 计量单位 | 工程量 | 金 额(元)
[6 empty] | 综合单价 |  | 合价
(5)压力试验及吹、洗设计要求:水压试验、管道消毒冲洗 (6)管件安装
136 | 031001006005 | 塑料管 | (1)安装部位:室内 (2)介质:给水 (3)材质、规格:PPR DN20(1.0mpa) (4)连接形式:热熔连接 (5)压力试验及吹、洗设计要求:水压试验、管道消毒冲洗 (6)管件安装 | m | 28
137 | 031001006006 | 塑料管 | (1)安装部位:室内 (2)介质:排水 (3)材质、规格:UPVC塑料排水管 DN100 (4)连接形式:承插粘接 (5)压力试验及吹、洗设计要求:灌水试验 (6)管件安装 | m | 21
138 | 031004014002 | 给、排水附(配)件 | (1)地漏安装(公称直径50mm以内 带存水弯) | 个/组 | 7
139 | 031003001002 | 螺纹阀门 | (1)三角阀 | 个 | 28
140 | 030411001004 | 配管 | (1)砖、混凝土结构暗配 焊接钢管DN15 | m | 85.4
141 | 030411004002 | 配线 | (1)WDZ-BYJ 450/750V 2.5 | m | 256.2
142 | 030412004002 | 装饰灯 | (1)吸顶灯 (2)LED节能灯18W/6400k | 套 | 7
143 | 030404035002 | 插座 | (1)三相五孔插座10A | 个 | 21
144 | 030404034002 | 照明开关 | (1)三开 | 个 | 7
莆田所 | [8 empty] | 单位工程(17房屋建筑与装饰)
修缮工程 | [8 empty] | 分项工程(17房屋建筑与装饰)
办公楼楼梯间墙面构造柱露筋修缮
145 | 011201001001 | 墙面一般抹灰 | (1)内墙面水泥砂浆一般抹灰(12+6mm厚 砖墙、混凝土墙) | m2 | 10
146 | 011406001010 | 抹灰面油漆涂料 | (1)乳胶漆 墙面 (2)一底两面 | m2 | 10
宿舍楼楼梯口增设墙体
147 | 011602001001 | 混凝土构件拆除 | (1)拆除地面装饰层(拆除混凝土 垫层) | m3 | 1.392
148 | 010103002008 | 余方弃置 | (1)建筑垃圾 (2)人工装、运石碴(人工装车 石碴) | m3 | 2.088
分部分项工程量清单与计价表
工程名称：2024年福泉高速基层所站房屋维修工程 | [6 empty] | 第11页 共34页
序号 | 项目编码 | 项目名称 | 项目特征描述 | 计量单位 | 工程量 | 金 额(元)
[6 empty] | 综合单价 |  | 合价
(3)自卸汽车运石碴(载重10t以外 运距30km以内)
149 | 010101003001 | 挖沟槽土方 |  | m3 | 5.846
150 | 010103002019 | 余方弃置 | (1)废弃料品种:建筑垃圾 (2)运距:30km | m3 | 5.846
151 | 010501001001 | 垫层 | (1)预拌非泵送普通混凝土 (2)C20 | m3 | 1.392
152 | 010501002001 | 带形基础 | (1)预拌非泵送普通混凝土 (2)C30 | m3 | 3.132
153 | 010402001001 | 砌块墙 | (1)砌块砌体(蒸压加气混凝土砌块墙 专用砂浆200mm厚以内) | m3 | 7.482
154 | 011201004002 | 立面砂浆找平层 | (1)内墙面专用砂浆找平抹灰(加气混凝土砌块墙 14mm厚) | m2 | 67.86
155 | 011406001011 | 抹灰面油漆涂料 | (1)乳胶漆 墙面 (2)一底两面 | m2 | 67.86
156 | 010802003002 | 钢质防火门 | (1)钢质防火门 | m2 | 5.67
157 | 010501001002 | 垫层 | (1)预拌非泵送普通混凝土 (2)C15 | m3 | 0.668
158 | 011102003004 | 块料楼地面 | (1)600*600玻化砖 | m2 | 10.44
宿舍楼205、207卫生间重新装修
159 | 011605002003 | 立面块料拆除 | (1)拆除墙面装饰层(拆除墙面块料层 含结合层) | m2 | 25.74
160 | 011605001004 | 平面块料拆除 | (1)拆除地面装饰层(拆除块料面层 含结合层、找平层) | m2 | 4.76
161 | 011606003003 | 天棚面龙骨及饰面拆除 | (1)拆除天棚装饰层(拆除天棚 金属龙骨 金属面) | m2 | 4.76
162 | 011612002005 | 卫生洁具拆除 | (1)拆除洗漱台 | 套 | 2
163 | 011612002006 | 卫生洁具拆除 | (1)拆除马桶 | 套 | 2
164 | 010903002003 | 墙面涂膜防水 | (1)涂料防水(聚氨脂防水涂膜1.5mm厚 立面) | m2 | 19.8
165 | 010904002003 | 楼（地）面涂膜防水 | (1)涂料防水(聚氨脂防水涂膜1.5mm厚 平面) | m2 | 4.76
166 | 011101006010 | 平面砂浆找平层 | (1)水泥砂浆找平层 (2)20mm厚1:3水泥砂浆找平层 | m2 | 4.76
167 | 011102003005 | 块料楼地面 | (1)800*800防滑玻化砖 | m2 | 4.76
168 | 011204003003 | 块料墙面 | (1)瓷质面砖 | m2 | 25.74
分部分项工程量清单与计价表
工程名称：2024年福泉高速基层所站房屋维修工程 | [6 empty] | 第12页 共34页
序号 | 项目编码 | 项目名称 | 项目特征描述 | 计量单位 | 工程量 | 金 额(元)
[6 empty] | 综合单价 |  | 合价
(2)600*1200
169 | 011302001003 | 天棚吊顶 | (1)方形铝扣板300mm×300mm | m2 | 4.76
170 | 011505001003 | 洗漱台 | (1)成品洗漱台、含镜、柜、水龙头、五金配件等 | 套 | 2
171 | ZB003 | 浴巾架 | (1)黑珍珠铝合金浴巾架 | 个 | 2
172 | 031004006003 | 大便器 | (1)坐式大便器安装(连体水箱) | 组 | 2
其它
173 | 010103002009 | 余方弃置 | (1)废弃料品种:建筑垃圾 (2)运距:30km | m3 | 1.34
水电工程 | [8 empty] | 分项工程(17安装)
宿舍楼卫生间改明管
174 | 031001006007 | 塑料管 | (1)室内PPR给水管(热熔连接) 外径20mm以内 (2)管道消毒、冲洗(公称直径20mm以内) | m | 106
175 | 031004014003 | 给、排水附(配)件 | (1)水龙头安装(公称直径15mm) | 个/组 | 10
176 | 031003001003 | 螺纹阀门 | (1)螺纹阀门安装(公称直径15mm以内) | 个 | 20
宿舍楼阳台地漏更换
177 | 031004014004 | 给、排水附(配)件 | (1)地漏安装(公称直径50mm以内 带存水弯) | 个/组 | 10
宿舍楼205、207卫生间从新装修
178 | 031004010003 | 淋浴器 | (1)成套淋浴器(手动开关 冷热水) | 套 | 2
179 | 031001006008 | 塑料管 | (1)安装部位:室内 (2)介质:给水 (3)材质、规格:PPR DN15(1.0mpa) (4)连接形式:热熔连接 (5)压力试验及吹、洗设计要求:水压试验、管道消毒冲洗 (6)管件安装 | m | 15.2
180 | 031001006009 | 塑料管 | (1)安装部位:室内 (2)介质:给水 (3)材质、规格:PPR DN20(1.0mpa) (4)连接形式:热熔连接 (5)压力试验及吹、洗设计要求:水压试验、管道消毒冲洗 | m | 8
分部分项工程量清单与计价表
工程名称：2024年福泉高速基层所站房屋维修工程 | [6 empty] | 第13页 共34页
序号 | 项目编码 | 项目名称 | 项目特征描述 | 计量单位 | 工程量 | 金 额(元)
[6 empty] | 综合单价 |  | 合价
(6)管件安装
181 | 031001006010 | 塑料管 | (1)安装部位:室内 (2)介质:排水 (3)材质、规格:UPVC塑料排水管 DN100 (4)连接形式:承插粘接 (5)压力试验及吹、洗设计要求:灌水试验 (6)管件安装 | m | 6
182 | 031004014005 | 给、排水附(配)件 | (1)地漏安装(公称直径50mm以内 带存水弯) | 个/组 | 2
183 | 031003001004 | 螺纹阀门 | (1)三角阀 | 个 | 8
184 | 030411001005 | 配管 | (1)砖、混凝土结构暗配 焊接钢管DN15 | m | 24.4
185 | 030411004003 | 配线 | (1)WDZ-BYJ 450/750V 2.5 | m | 73.2
186 | 030412004003 | 装饰灯 | (1)吸顶灯 (2)LED节能灯18W/6400k | 套 | 2
187 | 030404035003 | 插座 | (1)三相五孔插座10A | 个 | 6
188 | 030404034003 | 照明开关 | (1)三开 | 个 | 2
仙游所 | [8 empty] | 单位工程(17房屋建筑与装饰)
修缮工程 | [8 empty] | 分项工程(17房屋建筑与装饰)
办公室地砖起鼓更换为木地板
189 | 011605001005 | 平面块料拆除 | (1)拆除地面装饰层(拆除块料面层 含结合层、找平层) | m2 | 33.32
190 | 011101006003 | 平面砂浆找平层 | (1)水泥砂浆找平层(在混凝土 或硬基层面上 20mm厚) | m2 | 33.32
191 | 011104002001 | 竹、木（复合）地板 | (1)复合实木地板18厚 | m2 | 33.32
宿舍卫生间漏水，拆除重做
192 | 011605002004 | 立面块料拆除 | (1)拆除墙面装饰层(拆除墙面块料层 含结合层) | m2 | 63.15
193 | 011605001006 | 平面块料拆除 | (1)拆除地面装饰层(拆除块料面层 含结合层、找平层) | m2 | 11.475
194 | 011606003004 | 天棚面龙骨及饰面拆除 | (1)拆除天棚装饰层(拆除天棚 金属龙骨 金属面) | m2 | 11.475
195 | 011612002007 | 卫生洁具拆除 | (1)拆除洗漱台 | 套 | 5
196 | 011612002008 | 卫生洁具拆除 | (1)拆除马桶 | 套 | 5
197 | 010903002004 | 墙面涂膜防水 | (1)涂料防水(聚氨脂 | m2 | 48.6
分部分项工程量清单与计价表
工程名称：2024年福泉高速基层所站房屋维修工程 | [6 empty] | 第14页 共34页
序号 | 项目编码 | 项目名称 | 项目特征描述 | 计量单位 | 工程量 | 金 额(元)
[6 empty] | 综合单价 |  | 合价
防水涂膜1.5mm厚 立面)
198 | 010904002004 | 楼（地）面涂膜防水 | (1)涂料防水(聚氨脂防水涂膜1.5mm厚 平面) | m2 | 11.475
199 | 011102003006 | 块料楼地面 | (1)800*800防滑玻化砖 | m2 | 11.475
200 | 011204003004 | 块料墙面 | (1)瓷质面砖 (2)600*1200 | m2 | 63.15
201 | 011302001004 | 天棚吊顶 | (1)方形铝扣板300mm×300mm | m2 | 11.475
202 | 011505001004 | 洗漱台 | (1)成品洗漱台、含镜、柜、水龙头、五金配件等 | 套 | 5
203 | ZB004 | 浴巾架 | (1)黑珍珠铝合金浴巾架 | 个 | 5
204 | 031004006004 | 大便器 | (1)坐式大便器安装(连体水箱) | 组 | 5
原办公楼档案室改造
205 | 011605001007 | 平面块料拆除 | (1)拆除地面装饰层(拆除木地板面层 带龙骨) | m2 | 116.85
206 | 011101006004 | 平面砂浆找平层 | (1)水泥砂浆找平层(在混凝土 或硬基层面上 20mm厚) | m2 | 116.85
207 | 011102003007 | 块料楼地面 | (1)800*800防滑玻化砖 | m2 | 118.01
208 | 011608001007 | 铲除油漆涂料面 | (1)铲除部位名称:铲除墙面油皮 | m2 | 93.209
209 | 011406001012 | 抹灰面油漆涂料 | (1)墙面 (2)拆除原有局部破损油漆层,清理基层 (3)局部破损部位腻子、磨平，满挂钢丝网 (4)局部破损部位涂饰底漆 (5)破损部位涂饰面层涂料 | m2 | 93.209
210 | 011406001013 | 抹灰面油漆涂料 | (1)墙面 (2)涂饰第二遍面层涂料 | m2 | 186.418
211 | 011608001008 | 铲除油漆涂料面 | (1)铲除天棚油皮 | m2 | 118.01
212 | 011406001014 | 抹灰面油漆涂料 | (1)乳胶漆(室内 天棚面 二遍) | m2 | 118.01
213 | 011601001001 | 砖（石）砌体拆除 | (1)拆除砖（石）砌体(拆除砌体 加气混凝土 砌块) | m3 | 4.176
214 | 011601001002 | 砖（石）砌体拆除 | (1)打门洞 | m3 | 1.86
215 | 010401003001 | 实心砖墙 | (1)实心砖墙(实心标准砖墙) | m3
216 | 010402001006 | 砌块墙 | (1)砌块砌体(蒸压加 | m3 | 1.134
分部分项工程量清单与计价表
工程名称：2024年福泉高速基层所站房屋维修工程 | [6 empty] | 第15页 共34页
序号 | 项目编码 | 项目名称 | 项目特征描述 | 计量单位 | 工程量 | 金 额(元)
[6 empty] | 综合单价 |  | 合价
气混凝土砌块墙 专用砂浆200mm厚以内)
217 | 011201001002 | 墙面一般抹灰 | (1)内墙面水泥砂浆找平抹灰(砖墙、混凝土墙 9+5mm厚) | m2 | 11.34
218 | 011406001015 | 抹灰面油漆涂料 | (1)乳胶漆 墙面 (2)一底两面 | m2 | 11.34
219 | 011610001004 | 门窗拆除 | (1)拆除门窗(拆除整樘门窗) | 樘 | 3
220 | 010801002001 | 木质门带套 | (1)1.5*2.4成品双开钢木复合门 | 樘 | 2
221 | 010801002002 | 木质门带套 | (1)0.9*2.1成品单开钢木复合门 | 樘 | 1
其它
222 | 010103002010 | 余方弃置 | (1)废弃料品种:建筑垃圾 (2)运距:30km | m3 | 15.444
水电工程 | [8 empty] | 分项工程(17安装)
宿舍卫生间漏水，拆除重做
223 | 031004010004 | 淋浴器 | (1)成套淋浴器(手动开关 冷热水) | 套 | 5
224 | 031001006011 | 塑料管 | (1)安装部位:室内 (2)介质:给水 (3)材质、规格:PPR DN15(1.0mpa) (4)连接形式:热熔连接 (5)压力试验及吹、洗设计要求:水压试验、管道消毒冲洗 (6)管件安装 | m | 38
225 | 031001006012 | 塑料管 | (1)安装部位:室内 (2)介质:给水 (3)材质、规格:PPR DN20(1.0mpa) (4)连接形式:热熔连接 (5)压力试验及吹、洗设计要求:水压试验、管道消毒冲洗 (6)管件安装 | m | 20
226 | 031001006013 | 塑料管 | (1)安装部位:室内 (2)介质:排水 (3)材质、规格:UPVC塑料排水管 DN100 (4)连接形式:承插粘接 (5)压力试验及吹、洗设计要求:灌水试验 (6)管件安装 | m | 15
227 | 031004014006 | 给、排水附(配)件 | (1)地漏安装(公称直径50mm以内 带存水弯) | 个/组 | 5
分部分项工程量清单与计价表
工程名称：2024年福泉高速基层所站房屋维修工程 | [6 empty] | 第16页 共34页
序号 | 项目编码 | 项目名称 | 项目特征描述 | 计量单位 | 工程量 | 金 额(元)
[6 empty] | 综合单价 |  | 合价
228 | 031003001005 | 螺纹阀门 | (1)三角阀 | 个 | 20
229 | 030411001006 | 配管 | (1)砖、混凝土结构暗配 焊接钢管DN15 | m | 61
230 | 030411004004 | 配线 | (1)WDZR-BYJ-3x2.5 | m | 183
231 | 030412004004 | 装饰灯 | (1)吸顶灯 (2)LED节能灯18W/6400k | 套 | 5
232 | 030404035004 | 插座 | (1)三相五孔插座10A | 个 | 15
233 | 030404034004 | 照明开关 | (1)三开 | 个 | 5
原办公楼档案室改造
234 | 030404017006 | 配电箱 | (1)AL电箱 | 台 | 1
235 | 030411001007 | 配管 | (1)砖、混凝土结构暗配 焊接钢管DN15 | m | 96.36
236 | 030411001008 | 配管 | (1)砖、混凝土结构暗配 焊接钢管DN20 | m | 24.68
237 | 030411004005 | 配线 | (1)WDZ-BYJ 450/750V 2.5 | m | 341.56
238 | 030411004006 | 配线 | (1)WDZ-BYJ 450/750V 4 | m | 74.04
239 | 030404034005 | 照明开关 | (1)单开 | 个 | 1
240 | 030404034006 | 照明开关 | (1)双开 | 个 | 2
241 | 030404035005 | 插座 | (1)三相五孔插座10A | 个 | 5
242 | 030404035006 | 插座 | (1)三相五孔插座10A(带开) | 个 | 3
243 | 030412004005 | 装饰灯 | (1)600*600LED灯盘 2*48W | 套 | 11
泉港所 | [8 empty] | 单位工程(17房屋建筑与装饰)
修缮工程 | [8 empty] | 分项工程(17房屋建筑与装饰)
ETC改造
244 | 011601001003 | 砖（石）砌体拆除 | (1)拆除砖（石）砌体(拆除砌体 加气混凝土 砌块) | m3 | 3.584
245 | 011101006005 | 平面砂浆找平层 | (1)水泥砂浆找平层(在混凝土 或硬基层面上 20mm厚) | m2 | 3.36
246 | 011102003008 | 块料楼地面 | (1)600*600玻化砖 | m2 | 3.36
247 | 010401003002 | 实心砖墙 | (1)实心砖墙(实心标准砖墙) | m3
248 | 010402001007 | 砌块墙 | (1)砌块砌体(蒸压加气混凝土砌块墙 专用砂浆200mm厚以内) | m3 | 0.378
249 | 011201001003 | 墙面一般抹灰 | (1)内墙面水泥砂浆找平抹灰(砖墙、混凝土墙 9+5mm厚) | m2 | 3.78
250 | 011406001016 | 抹灰面油漆涂料 | (1)乳胶漆 墙面 (2)一底两面 | m2 | 3.78
分部分项工程量清单与计价表
工程名称：2024年福泉高速基层所站房屋维修工程 | [6 empty] | 第17页 共34页
序号 | 项目编码 | 项目名称 | 项目特征描述 | 计量单位 | 工程量 | 金 额(元)
[6 empty] | 综合单价 |  | 合价
251 | 011207001003 | 墙面装饰板 | (1)30*40木龙骨刷防火涂料三遍 (2)18厘阻燃板 (3)20*20@20木格栅饰面 | m2 | 20.16
252 | 011105006002 | 金属踢脚线 | (1)H=40mm黑钛不锈钢踢脚线 | m | 6.3
253 | 01B003 | 标识牌 | (1)外墙标识牌 (2)4000mm*1200mm 5mm铝板 20mm亚克力ETC电子收费背景 | 套 | 1
254 | 01B004 | 标识牌 | (1)背景墙标识牌 (2)4000mm*1200mm 5mm铝板 20mm亚克力ETC电子收费背景 | 套 | 1
255 | 011508002014 | 有机玻璃字 | (1)不发光亚克力字(≤1.0m2且>0.8 m2 其他面) (2)尺寸30mm*40mm (3)“MINEXPRESSWAY” | 套 | 2
256 | 011508002015 | 有机玻璃字 | (1)不发光亚克力字(≤1.0m2且>0.8 m2 其他面) (2)尺寸30mm*40mm (3)“Electronlc tall Collection” | 套 | 2
257 | 011508002016 | 有机玻璃字 | (1)不发光亚克力字(≤1.0m2且>0.8 m2 其他面) (2)尺寸70mm*120mm (3)“群众有需求” (4)“满意有海丝” | 套 | 2
258 | 011508002017 | 有机玻璃字 | (1)不发光亚克力字(≤1.0m2且>0.8 m2 其他面) (2)尺寸70mm*120mm (3)“组织有回应党员有行动” | 套 | 1
259 | 011508002018 | 有机玻璃字 | (1)不发光亚克力字(≤1.0m2且>0.8 m2 其他面) (2)尺寸70mm*120mm (3)“公路电子收费” | 套 | 1
260 | 011508002019 | 有机玻璃字 | (1)不发光亚克力字(≤1.0m2且>0.8 m2 其他面) (2)尺寸70mm*120mm (3)“公路电子收费泉港办理点” | 套 | 1
261 | 011508002020 | 有机玻璃字 | (1)不发光亚克力字(≤1.0m2且>0.8 m2 其他面) (2)尺寸70mm*130mm (3)“闽高速” | 套 | 2
分部分项工程量清单与计价表
工程名称：2024年福泉高速基层所站房屋维修工程 | [6 empty] | 第18页 共34页
序号 | 项目编码 | 项目名称 | 项目特征描述 | 计量单位 | 工程量 | 金 额(元)
[6 empty] | 综合单价 |  | 合价
262 | 011508002021 | 有机玻璃字 | (1)不发光亚克力字(≤1.0m2且>0.8 m2 其他面) (2)尺寸300mm*400mm (3)LOGO (4)“ETC” | 套 | 8
配电房局部防火门更换、增设雨披
263 | 011610001005 | 门窗拆除 | (1)拆除门窗(拆除整樘钢门窗） 面积超过4m2 | 樘 | 1
264 | 010802003003 | 钢质防火门 | (1)钢质防火门 | m2 | 4.86
265 | 010901003001 | 阳光板屋面 | (1)蓝色亚克力板 (2)GL1：HN150*75*5*7 (3)自攻螺丝固定 (4)后置件 (5)详大样图 | m2 | 1.89
收费亭顶棚水泥线脚修缮
266 | 011406002001 | 抹灰线条油漆涂料 | (1)线条乳胶漆(室外 墙面 二遍) | m | 25
其它
267 | 010103002011 | 余方弃置 | (1)废弃料品种:建筑垃圾 (2)运距:30km | m3 | 5.959
驿坂所 | [8 empty] | 单位工程(17房屋建筑与装饰)
修缮工程 | [8 empty] | 分项工程(17房屋建筑与装饰)
清障综合楼进水立管更换
268 | 011612001001 | 管道拆除 | (1)拆除钢塑管道(人工拆除 管径 φ70以内) | m | 24
269 | 031001005001 | 铸铁管 | (1)室外(铸铁给水管(胶圈接口) 公称直径70mm以内) (2)管道消毒、冲洗(公称直径70mm以内) | m
270 | 031001006020 | 塑料管 | (1)安装部位:室内 (2)介质:给水 (3)材质、规格:钢塑管 DN70(1.6mpa) (4)连接形式:热熔连接 (5)压力试验及吹、洗设计要求:水压试验、管道消毒冲洗 (6)管件安装 | m | 24
收费棚顶排水管破损更换
271 | 040502001001 | 铸铁管管件 | (1)铸铁管件安装(胶圈接口)(公称直径100mm以内) | 个 | 2
篮球场旁排水管堵修缮
分部分项工程量清单与计价表
工程名称：2024年福泉高速基层所站房屋维修工程 | [6 empty] | 第19页 共34页
序号 | 项目编码 | 项目名称 | 项目特征描述 | 计量单位 | 工程量 | 金 额(元)
[6 empty] | 综合单价 |  | 合价
272 | 041001001004 | 拆除路面 | (1)小型机械拆除混凝土类面层(无筋 厚25cm以内) (2)伸缝、锯缝(锯缝机锯缝 缝深18cm) | m2 | 15
273 | 040103002004 | 余方弃置 | (1)旧路材料(道碴) (2)30km | m3 | 6
274 | 040101002003 | 挖沟槽土方 | (1)三类土 (2)2m以内 | m3 | 6
275 | 010103001003 | 回填方 | (1)回填砂 | m3 | 4.029
276 | 010103001004 | 回填方 | (1)原土回填 | m3 | 1.5
277 | 010103002012 | 余方弃置 | (1)废弃料品种:原土 (2)运距:30km | m3 | 4.5
278 | 031001006014 | 塑料管 | (1)PVC-U双壁波纹管(4kN/m2)Φ200 | m | 15
279 | 040305001004 | 垫层 | (1)15Cm (2)砂石垫层(天然级配) | m3 | 2.25
280 | 040203007004 | 水泥混凝土 | (1)C25水泥预拌非泵送普通混凝土路面(厚度15cm) | m2 | 15
281 | 040203007005 | 水泥混凝土 | (1)C15水泥预拌非泵送普通混凝土垫层(厚度10cm) | m2 | 15
282 | 040504001001 | 砌筑井 | (1)雨水井 (2)C15排水井垫层(预拌泵送普通混凝土) (3)砌筑井壁(砖砌井壁 圆形) (4)防水保护层(水泥砂浆保护层 20mm厚) (5)井盖、井箅安装(安全防坠网) (6)铸铁井盖井座（φ700） | 座 | 1
配电房防火门更换
283 | 011610001006 | 门窗拆除 | (1)拆除门窗(拆除整樘钢门窗） 面积超过4m2 | 樘 | 1
284 | 010802003004 | 钢质防火门 | (1)钢质防火门 | m2 | 4.86
配电房外墙重新油漆
285 | 011608001009 | 铲除油漆涂料面 | (1)拆除原有局部破损油漆层,清理基层 | m2 | 58.536
286 | 011406001017 | 抹灰面油漆涂料 | (1)破损部位外墙丙烯酸酯涂料 (2)破损部位腻子、磨平，满挂钢丝网 (3)破损部位涂饰底漆 (4)破损部位涂饰面层涂料 (5)涂饰第二遍面层 | m2 | 58.536
分部分项工程量清单与计价表
工程名称：2024年福泉高速基层所站房屋维修工程 | [6 empty] | 第20页 共34页
序号 | 项目编码 | 项目名称 | 项目特征描述 | 计量单位 | 工程量 | 金 额(元)
[6 empty] | 综合单价 |  | 合价
涂料
287 | 011406001018 | 抹灰面油漆涂料 | (1)未破损部位外墙丙烯酸酯涂料 (2)涂饰第二遍面层涂料 | m2 | 117.072
收费综合楼栏杆重新油渎
288 | 011503001001 | 金属栏杆除锈 | (1)金属构件制作(金属面除锈 手工除锈) | m2 | 239.44
289 | 011405001001 | 金属面油漆 | (1)钢构件经除锈处理后应及时涂红丹防锈底漆两道,制作完成后,再涂2道醇酸磁漆(面漆) | m2 | 239.44
其它
290 | 010103002013 | 余方弃置 | (1)废弃料品种:建筑垃圾 (2)运距:30km | m3
惠安所 | [8 empty] | 单位工程(17房屋建筑与装饰)
修缮工程 | [8 empty] | 分项工程(17房屋建筑与装饰)
原监控室改造所长室、谈心谈话室
291 | 011608001010 | 铲除油漆涂料面 | (1)铲除部位名称:铲除墙面油皮 | m2 | 81.57
292 | 011605001008 | 平面块料拆除 | (1)拆除地面装饰层(拆除块料面层 含结合层、找平层) | m2 | 63
293 | 011606003005 | 天棚面龙骨及饰面拆除 | (1)拆除天棚装饰层(拆除天棚 金属龙骨 金属面) | m2 | 63
294 | 011610001007 | 门窗拆除 | (1)拆除门窗(拆除整樘钢门窗） 面积在4m2以内 | 樘 | 5
295 | 010402001002 | 砌块墙 | (1)砌块砌体(蒸压加气混凝土砌块墙 现拌砂浆200mm厚以内) | m3 | 5.88
296 | 010402001003 | 砌块墙 | (1)砌块砌体(蒸压加气混凝土砌块墙 现拌砂浆120mm厚以内) | m3 | 0.957
297 | 011201001004 | 墙面一般抹灰 | (1)内墙面专用砂浆找平抹灰(加气混凝土砌块墙 14mm厚) | m2 | 77.94
298 | 011406001019 | 抹灰面油漆涂料 | (1)乳胶漆 墙面 (2)一底两面 | m2 | 138.96
299 | 010801005001 | 木门框 | (1)成品木门安装(成品木门框安装) | m | 5.4
300 | 010807001001 | 金属（塑钢、断桥）窗 | (1)铝合金窗(铝合金推拉窗制作) (2)铝合金窗(铝合金推拉窗安装) | m2 | 15.66
301 | 010809004001 | 石材窗台板 | (1)窗台板材质、规格、颜色:西班牙米 | m2 | 1.74
分部分项工程量清单与计价表
工程名称：2024年福泉高速基层所站房屋维修工程 | [6 empty] | 第21页 共34页
序号 | 项目编码 | 项目名称 | 项目特征描述 | 计量单位 | 工程量 | 金 额(元)
[6 empty] | 综合单价 |  | 合价
黄花岗岩20厚
302 | 010801002003 | 木质门带套 | (1)1*2.1成品单开钢木复合门 | 樘 | 2
303 | 010802001003 | 金属（塑钢）门 | (1)铝合金门 | m2 | 1.68
304 | 011101006006 | 平面砂浆找平层 | (1)水泥砂浆找平层(在混凝土 或硬基层面上 20mm厚) | m2 | 63
305 | 011102003009 | 块料楼地面 | (1)800*800玻化砖 | m2 | 59.535
306 | 011302001005 | 天棚吊顶 | (1)方形铝扣板600mm×600mm | m2 | 59.535
307 | 011108001001 | 石材零星项目 | (1)20厚大理石门槛石 (2)石材晶化处理(石材地面晶化) | m2 | 0.8
308 | 010903002005 | 墙面涂膜防水 | (1)涂料防水(聚氨脂防水涂膜1.5mm厚 立面) | m2 | 10.8
309 | 010904002005 | 楼（地）面涂膜防水 | (1)涂料防水(聚氨脂防水涂膜1.5mm厚 平面) | m2 | 2.85
310 | 011102003010 | 块料楼地面 | (1)800*800防滑玻化砖 | m2 | 2.85
311 | 011204003005 | 块料墙面 | (1)瓷质面砖 (2)600*1200 | m2 | 17.36
312 | 011302001006 | 天棚吊顶 | (1)方形铝扣板300mm×300mm | m2 | 2.85
313 | 011505001005 | 洗漱台 | (1)成品洗漱台、含镜、柜、水龙头、五金配件等 | 套 | 1
314 | 031004006005 | 大便器 | (1)蹲式大便器安装(感应开关 埋入式) | 组 | 1
原所长办公室恢复为卫生间
315 | 010402001004 | 砌块墙 | (1)砌块砌体(蒸压加气混凝土砌块墙 现拌砂浆200mm厚以内) | m3 | 3.822
316 | 011201001005 | 墙面一般抹灰 | (1)内墙面水泥砂浆一般抹灰(12+6mm厚 砖墙、混凝土墙) | m2 | 38.22
317 | 011101006007 | 平面砂浆找平层 | (1)水泥砂浆找平层(在混凝土 或硬基层面上 20mm厚) | m2 | 14.57
318 | 010903002006 | 墙面涂膜防水 | (1)涂料防水(聚氨脂防水涂膜1.5mm厚 立面) | m2 | 40.68
319 | 010904002006 | 楼（地）面涂膜防水 | (1)涂料防水(聚氨脂防水涂膜1.5mm厚 平面) | m2 | 14.57
320 | 011102003011 | 块料楼地面 | (1)800*800防滑玻化砖 | m2 | 14.57
321 | 011204003006 | 块料墙面 | (1)瓷质面砖 (2)600*1200 | m2 | 58.38
分部分项工程量清单与计价表
工程名称：2024年福泉高速基层所站房屋维修工程 | [6 empty] | 第22页 共34页
序号 | 项目编码 | 项目名称 | 项目特征描述 | 计量单位 | 工程量 | 金 额(元)
[6 empty] | 综合单价 |  | 合价
322 | 011302001007 | 天棚吊顶 | (1)方形铝扣板300mm×300mm | m2 | 14.57
323 | 010802001004 | 金属（塑钢）门 | (1)铝合金门 | m2 | 3.36
324 | 010801005002 | 木门框 | (1)成品木门安装(成品木门框安装) | m | 5.7
325 | 011505001006 | 洗漱台 | (1)成品花岗岩洗漱台、含镜、柜、水龙头、五金配件等 | 套 | 1
326 | 031004006006 | 大便器 | (1)蹲式大便器安装(感应开关 埋入式) | 组 | 2
327 | 031004007001 | 小便器 | (1)落地式小便器安装(感应开关 埋入式) | 组 | 2
328 | 031004008001 | 其他成品卫生器具 | (1)其他成品卫生器具(成品拖布池安装) | 组 | 1
329 | 011210005001 | 成品隔断 | (1)免漆板饰面抗倍特板成品隔断 | m2 | 7.8
收费棚修缮
330 | 011608001011 | 铲除油漆涂料面 | (1)铲除天棚油皮 | m2 | 688.393
331 | 011406001020 | 抹灰面油漆涂料 | (1)乳胶漆(室内 天棚面 二遍) | m2 | 688.393
配电房内墙面油漆
332 | 011608001012 | 铲除油漆涂料面 | (1)铲除部位名称:铲除墙面油皮 | m2 | 100
333 | 011406001021 | 抹灰面油漆涂料 | (1)墙面 (2)拆除原有局部破损油漆层,清理基层 (3)局部破损部位腻子、磨平、满挂钢丝网 (4)局部破损部位涂饰底漆 (5)破损部位涂饰面层涂料 | m2 | 100
334 | 011406001022 | 抹灰面油漆涂料 | (1)墙面 (2)涂饰第二遍面层涂料 | m2 | 200
其它
335 | 010103002014 | 余方弃置 | (1)废弃料品种:建筑垃圾 (2)运距:30km | m3 | 7.315
水电工程 | [8 empty] | 分项工程(17安装)
原监控室改造所长室、谈心谈话室
336 | 030411001009 | 配管 | (1)砖、混凝土结构暗配 焊接钢管DN15 | m | 110.18
337 | 030411001010 | 配管 | (1)砖、混凝土结构暗配 焊接钢管DN20 | m | 19.85
338 | 030411004007 | 配线 | (1)WDZ-BYJ 450/750V 2.5 | m | 330.54
分部分项工程量清单与计价表
工程名称：2024年福泉高速基层所站房屋维修工程 | [6 empty] | 第23页 共34页
序号 | 项目编码 | 项目名称 | 项目特征描述 | 计量单位 | 工程量 | 金 额(元)
[6 empty] | 综合单价 |  | 合价
339 | 030411004008 | 配线 | (1)WDZ-BYJ 450/750V 4 | m | 59.55
340 | 030404034007 | 照明开关 | (1)双开 | 个 | 4
341 | 030404035007 | 插座 | (1)三相五孔插座10A | 个 | 19
342 | 030404035008 | 插座 | (1)三相五孔插座10A(带开) | 个 | 2
343 | 030412004006 | 装饰灯 | (1)600*600LED灯盘 48W | 套 | 6
344 | 030412004007 | 装饰灯 | (1)吸顶灯 (2)LED节能灯18W/6400k | 套 | 5
345 | 030404033001 | 风扇 | (1)民用电器安装(风扇安装 排气扇)600*600 | 台 | 1
346 | 031001006015 | 塑料管 | (1)安装部位:室内 (2)介质:给水 (3)材质、规格:PPR DN15(1.0mpa) (4)连接形式:热熔连接 (5)压力试验及吹、洗设计要求:水压试验、管道消毒冲洗 (6)管件安装 | m | 1.9
347 | 031001006016 | 塑料管 | (1)安装部位:室内 (2)介质:排水 (3)材质、规格:UPVC塑料排水管 DN100 (4)连接形式:承插粘接 (5)压力试验及吹、洗设计要求:灌水试验 (6)管件安装 | m | 2.5
348 | 031004014007 | 给、排水附(配)件 | (1)地漏安装(公称直径50mm以内 带存水弯) | 个/组 | 1
349 | 031003001006 | 螺纹阀门 | (1)三角阀 | 个 | 3
原所长办公室恢复为卫生间
350 | 031001006017 | 塑料管 | (1)安装部位:室内 (2)介质:给水 (3)材质、规格:PPR DN25(1.0mpa) (4)连接形式:热熔连接 (5)压力试验及吹、洗设计要求:水压试验、管道消毒冲洗 (6)管件安装 | m | 6.1
351 | 031001006018 | 塑料管 | (1)安装部位:室内 (2)介质:排水 (3)材质、规格:UPVC塑料排水管 DN110 (4)连接形式:承插粘 | m | 3.4
分部分项工程量清单与计价表
工程名称：2024年福泉高速基层所站房屋维修工程 | [6 empty] | 第24页 共34页
序号 | 项目编码 | 项目名称 | 项目特征描述 | 计量单位 | 工程量 | 金 额(元)
[6 empty] | 综合单价 |  | 合价
接 (5)压力试验及吹、洗设计要求:灌水试验 (6)管件安装
352 | 031001006019 | 塑料管 | (1)安装部位:室内 (2)介质:排水 (3)材质、规格:UPVC塑料排水管 DN110 (4)连接形式:承插粘接 (5)压力试验及吹、洗设计要求:灌水试验 (6)管件安装 | m | 2.3
353 | 031004014008 | 给、排水附(配)件 | (1)地漏安装(公称直径50mm以内 带存水弯) | 个/组 | 3
354 | 031003001007 | 螺纹阀门 | (1)三角阀 | 个 | 5
355 | 031003001008 | 螺纹阀门 | (1)螺纹阀门安装(公称直径25mm以内) | 个 | 1
356 | ZB005 | 纸巾盒 | (1)黑珍珠铝合金纸巾盒 | 个 | 2
357 | 030404033002 | 风扇 | (1)民用电器安装(风扇安装 排气扇)600*600 | 台 | 3
358 | 030412004008 | 装饰灯 | (1)吸顶灯 (2)LED节能灯18W/6400k | 套 | 3
359 | 030411001011 | 配管 | (1)砖、混凝土结构暗配 焊接钢管DN15 | m | 40.09
360 | 030411004009 | 配线 | (1)WDZ-BYJ 450/750V 2.5 | m | 120.27
361 | 030404034008 | 照明开关 | (1)双开 | 个 | 3
362 | 030404035009 | 插座 | (1)三相五孔插座10A(带开) | 个 | 2
宏路路勤站点 | [8 empty] | 单位工程(17房屋建筑与装饰)
修缮工程 | [8 empty] | 分项工程(17房屋建筑与装饰)
原有ETC改为路勤站点办公室
363 | 011601001005 | 砖（石）砌体拆除 | (1)拆除砖（石）砌体(拆除砌体 标准砖) | m3 | 15.68
364 | 011606003007 | 天棚面龙骨及饰面拆除 | (1)拆除天棚装饰层(拆除天棚 金属龙骨 金属面) | m2 | 17.28
365 | 011610001014 | 门窗拆除 | (1)拆除原有门窗 | 樘 | 4
366 | 011612002010 | 卫生洁具拆除 | (1)卫生洁具种类:大便器 | 套 | 4
367 | 010402001008 | 砌块墙 | (1)砌块品种、规格、强度等级:200厚蒸压加气混凝土砌块墙 | m3 | 6.23
分部分项工程量清单与计价表
工程名称：2024年福泉高速基层所站房屋维修工程 | [6 empty] | 第25页 共34页
序号 | 项目编码 | 项目名称 | 项目特征描述 | 计量单位 | 工程量 | 金 额(元)
[6 empty] | 综合单价 |  | 合价
(2)墙体类型、砌筑高度:4m
368 | 011201001007 | 墙面一般抹灰 | (1)10厚1：2.5水泥砂浆抹灰 | m2 | 62.3
369 | 011406001042 | 抹灰面油漆涂料 | (1)乳胶漆 墙面 (2)一底两面 | m2 | 62.3
370 | 011207001009 | 墙面装饰板 | (1)墙面饰面(镀锌方管龙骨 中距单向1500mm以内) (2)18厘阻燃板 (3)灰色铝塑板 | m2 | 15.36
371 | 011508002024 | 有机玻璃字 | (1)不发光亚克力字(≤1.0m2且>0.8 m2 其他面) | 个 | 23
372 | 011508002025 | 有机玻璃字 | (1)不发光亚克力字(＞1.0m2 其他面) | 个 | 1
373 | 010805005002 | 全玻自由门 | (1)其他门(地弹门) | m2 | 4.86
374 | 010801002010 | 木质门带套 | (1)0.9*2.1成品单开钢木复合门 | 樘 | 3
375 | 010801002011 | 木质门带套 | (1)0.9*2.1成品子母钢木复合门 | 樘 | 1
376 | 011104002004 | 竹、木（复合）地板 | (1)复合实木地板12厚 | m2 | 101.92
377 | 011108001003 | 石材零星项目 | (1)20厚大理石门槛石 (2)石材晶化处理(石材地面晶化) | m2 | 0.92
378 | 011608001023 | 铲除油漆涂料面 | (1)铲除天棚油皮 | m2 | 84.28
379 | 011302001011 | 天棚吊顶 | (1)石膏板吊顶（平面） (2)龙骨材料种类、规格、中距:国标轻钢龙骨 (3)基层材料种类、规格:18厘防火/防潮/防白蚁木作基层 (4)面层材料品种、规格:9厘防潮石膏板 | m2 | 17.28
380 | 011406001043 | 抹灰面油漆涂料 | (1)乳胶漆(室内 天棚面 二遍) | m2 | 101.56
381 | 011608001024 | 铲除油漆涂料面 | (1)铲除部位名称:铲除墙面油皮 | m2 | 132.384
382 | 011406001044 | 抹灰面油漆涂料 | (1)墙面 (2)拆除原有局部破损油漆层,清理基层 (3)局部破损部位腻子、磨平、满铺钢丝网 (4)局部破损部位涂饰底漆 (5)破损部位涂饰面层涂料 | m2 | 132.384
383 | 011406001045 | 抹灰面油漆涂料 | (1)墙面 (2)涂饰第二遍面层 | m2 | 264.768
分部分项工程量清单与计价表
工程名称：2024年福泉高速基层所站房屋维修工程 | [6 empty] | 第26页 共34页
序号 | 项目编码 | 项目名称 | 项目特征描述 | 计量单位 | 工程量 | 金 额(元)
[6 empty] | 综合单价 |  | 合价
涂料
384 | 011501008003 | 定制柜子 | (1)定制免漆板柜子 | m2 | 28.462
宿舍修缮
385 | 011608001025 | 铲除油漆涂料面 | (1)铲除天棚油皮 | m2 | 105.2
386 | 011406001046 | 抹灰面油漆涂料 | (1)乳胶漆(室内 天棚面 二遍) | m2 | 105.2
387 | 011608001026 | 铲除油漆涂料面 | (1)铲除部位名称:铲除墙面油皮 | m2 | 71.96
388 | 011406001047 | 抹灰面油漆涂料 | (1)墙面 (2)拆除原有局部破损油漆层,清理基层 (3)局部破损部位腻子、磨平、满铺钢丝网 (4)局部破损部位涂饰底漆 (5)破损部位涂饰面层涂料 | m2 | 71.96
389 | 011406001048 | 抹灰面油漆涂料 | (1)墙面 (2)涂饰第二遍面层涂料 | m2 | 143.92
390 | 011610001015 | 门窗拆除 | (1)拆除门窗(拆除整樘钢门窗） | 樘 | 16
391 | 010802001011 | 金属（塑钢）门 | (1)铝合金门 | m2 | 26.88
392 | 010802001012 | 金属（塑钢）门 | (1)铝合金门(铝合金平开纱门安装) | m2 | 13.44
393 | 010807004003 | 金属纱窗 | (1)金属纱窗(金属推拉纱窗 铝合金材质) | m2 | 19.2
394 | 011207001010 | 墙面装饰板 | (1)龙骨材料种类、规格、中距:25*50木龙骨 (2)面层材料品种、规格、颜色:竹木纤维板墙裙 | m2 | 112.8
395 | 011505001007 | 洗漱台 | (1)成品洗漱台、含镜、柜、水龙头、五金配件等 | 套 | 8
396 | 031004006007 | 大便器 | (1)坐式大便器安装(连体水箱) | 组 | 8
其它
397 | 010103002020 | 余方弃置 | (1)废弃料品种:建筑垃圾 (2)运距:30km | m3 | 27.804
水电工程 | [8 empty] | 分项工程(17安装)
原有ETC改为路勤站点办公室
398 | 030404017007 | 配电箱 | (1)AP1电箱 | 台 | 1
399 | 030411001012 | 配管 | (1)砖、混凝土结构暗配 焊接钢管DN15 | m | 125.13
400 | 030411001013 | 配管 | (1)砖、混凝土结构 | m | 21.14
分部分项工程量清单与计价表
工程名称：2024年福泉高速基层所站房屋维修工程 | [6 empty] | 第27页 共34页
序号 | 项目编码 | 项目名称 | 项目特征描述 | 计量单位 | 工程量 | 金 额(元)
[6 empty] | 综合单价 |  | 合价
暗配 焊接钢管DN20
401 | 030411004010 | 配线 | (1)WDZ-BYJ 450/750V 2.5 | m | 375.39
402 | 030411004011 | 配线 | (1)WDZ-BYJ 450/750V 4 | m | 63.42
宿舍修缮
403 | 030404017008 | 配电箱 | (1)ALs配电箱 | 台 | 8
404 | 030404033003 | 风扇 | (1)民用电器安装(风扇安装 排气扇)600*600 | 台 | 8
405 | 030411001014 | 配管 | (1)砖、混凝土结构暗配 焊接钢管DN15 | m | 310.8
406 | 030411004012 | 配线 | (1)WDZ-BYJ 450/750V 2.5 | m | 932.4
驿坂路勤站点 | [8 empty] | 单位工程(17房屋建筑与装饰)
修缮工程 | [8 empty] | 分项工程(17房屋建筑与装饰)
二层办公室改造
407 | 011207001013 | 墙面装饰板 | (1)墙面饰面(镀锌方管龙骨 中距单向1500mm以内) (2)18厘阻燃板 (3)灰色铝塑板 | m2 | 14.28
408 | 011508002028 | 有机玻璃字 | (1)不发光亚克力字(≤1.0m2且>0.8 m2 其他面) | 个 | 23
409 | 011508002029 | 有机玻璃字 | (1)不发光亚克力字(＞1.0m2 其他面) | 个 | 1
410 | 011501008004 | 定制柜子 | (1)定制免漆板柜子 | m2 | 39.9
宿舍修缮
411 | 011608001027 | 铲除油漆涂料面 | (1)铲除部位名称:铲除墙面油皮 | m2 | 147.42
412 | 011406001049 | 抹灰面油漆涂料 | (1)乳胶漆(室内 墙面 二遍) | m2 | 147.42
413 | 011610001016 | 门窗拆除 | (1)拆除门窗(拆除整樘钢门窗） | 樘 | 14
414 | 010802001015 | 金属（塑钢）门 | (1)铝合金门 | m2 | 23.52
415 | 010802001016 | 金属（塑钢）门 | (1)铝合金门(铝合金平开纱门安装) | m2 | 23.52
416 | 010807004004 | 金属纱窗 | (1)金属纱窗(金属推拉纱窗 铝合金材质) | m2 | 33.6
417 | 011302001012 | 天棚吊顶 | (1)方形铝扣板600mm×600mm | m2 | 239.4
|  | 分部小计 |  |  | 707.06
418 | 011207001014 | 墙面装饰板 | (1)龙骨材料种类、规格、中距:25*50木龙骨 (2)面层材料品种、规格、颜色:竹木纤 | m2 | 226.8
分部分项工程量清单与计价表
工程名称：2024年福泉高速基层所站房屋维修工程 | [6 empty] | 第28页 共34页
序号 | 项目编码 | 项目名称 | 项目特征描述 | 计量单位 | 工程量 | 金 额(元)
[6 empty] | 综合单价 |  | 合价
维板墙裙
419 | 011505001008 | 洗漱台 | (1)成品洗漱台、含镜、柜、水龙头、五金配件等 | 套 | 14
420 | 031004006008 | 大便器 | (1)坐式大便器安装(连体水箱) | 组 | 14
|  | 分部小计 |  |  | 254.8
其它
421 | 010103002021 | 余方弃置 | (1)废弃料品种:建筑垃圾 (2)运距:30km | m3 | 2.822
水电工程 | [8 empty] | 分项工程(17安装)
宿舍修缮
422 | 030404017009 | 配电箱 | (1)ALs配电箱 | 台 | 14
423 | 030411001015 | 配管 | (1)砖、混凝土结构暗配 焊接钢管DN15 | m | 633.5
424 | 030411004013 | 配线 | (1)WDZ-BYJ 450/750V 2.5 | m | 1900.5
青口路勤站点 | [8 empty] | 单位工程(17房屋建筑与装饰)
修缮工程 | [8 empty] | 分项工程(17房屋建筑与装饰)
425 | 011302001010 | 天棚吊顶 | (1)石膏板吊顶（平面） (2)龙骨材料种类、规格、中距:国标轻钢龙骨 (3)基层材料种类、规格:18厘防火/防潮/防白蚁木作基层 (4)面层材料品种、规格:9厘防潮石膏板 | m2 | 62.54
426 | 011406001031 | 抹灰面油漆涂料 | (1)乳胶漆(室内 天棚面 二遍) | m2 | 62.54
427 | 011210006001 | 其他隔断 | (1)其他隔断(双面轻钢龙骨硅酸钙板隔墙) (2)其他隔断(隔音墙内填吸音棉墙) | m2 | 25.665
428 | 011406001032 | 抹灰面油漆涂料 | (1)乳胶漆(室内 墙面 二遍) | m2 | 51.33
|  | 分部小计 |  |  | 202.075
429 | 011608001018 | 铲除油漆涂料面 | (1)铲除部位名称:铲除墙面油皮 | m2 | 43.365
430 | 011406001033 | 抹灰面油漆涂料 | (1)墙面 (2)拆除原有局部破损油漆层,清理基层 (3)局部破损部位腻子、磨平，满挂钢丝网 (4)局部破损部位涂饰底漆 | m2 | 43.365
分部分项工程量清单与计价表
工程名称：2024年福泉高速基层所站房屋维修工程 | [6 empty] | 第29页 共34页
序号 | 项目编码 | 项目名称 | 项目特征描述 | 计量单位 | 工程量 | 金 额(元)
[6 empty] | 综合单价 |  | 合价
(5)破损部位涂饰面层涂料
431 | 011406001034 | 抹灰面油漆涂料 | (1)墙面 (2)涂饰第二遍面层涂料 | m2 | 86.73
|  | 分部小计 |  |  | 173.46
432 | 011104002003 | 竹、木（复合）地板 | (1)复合实木地板12厚 | m2 | 62.54
433 | 011610001011 | 门窗拆除 | (1)拆除门窗(拆除整樘门窗) | 樘 | 3
434 | 010801002006 | 木质门带套 | (1)1.5*2.4成品双开钢木复合门 | 樘 | 1
435 | 010801002007 | 木质门带套 | (1)0.9*2.1成品单开钢木复合门 | 樘 | 2
436 | 011105006003 | 金属踢脚线 | (1)铝合金(装配式金属踢脚线) | m | 33
其它
437 | 010103002017 | 余方弃置 | (1)废弃料品种:建筑垃圾 (2)运距:30km | m3
水电工程 | [8 empty] | 分项工程(17安装)
宿舍修缮
438 | 030404017010 | 配电箱 | (1)新增配电箱 | 台 | 1
439 | 030411001016 | 配管 | (1)砖、混凝土结构暗配 焊接钢管DN15 | m | 200
440 | 030411004014 | 配线 | (1)WDZ-BYJ 450/750V 2.5 | m | 180
441 | 030411004015 | 配线 | (1)WDZ-BYJ 450/750V 4 | m | 120
442 | 030502005001 | 双绞线缆 | (1)超六类四对非屏蔽双绞线 | m | 110
暂列金 | [8 empty] | 单位工程(17房屋建筑与装饰)
暂列金 | [8 empty] | 分项工程(17房屋建筑与装饰)
2024年渔平所站房建维修工程 | [8 empty] | 单项工程(17房屋建筑与装饰)
高山所 | [8 empty] | 单位工程(17房屋建筑与装饰)
修缮工程 | [8 empty] | 分项工程(17房屋建筑与装饰)
办公楼一层男厕小便池拆除
443 | 011612002017 | 卫生洁具拆除 | (1)拆除小便器、封堵管道 | 套 | 1
宿舍楼、办公楼墙面发霉、掉灰，重新粉刷油漆
444 | 011608001045 | 铲除油漆涂料面 | (1)铲除部位名称:铲除墙面油皮 | m2 | 500
445 | 011406001078 | 抹灰面油漆涂料 | (1)墙面 (2)拆除原有局部破损油漆层,清理基层 (3)局部破损部位腻 | m2 | 500
分部分项工程量清单与计价表
工程名称：2024年福泉高速基层所站房屋维修工程 | [6 empty] | 第30页 共34页
序号 | 项目编码 | 项目名称 | 项目特征描述 | 计量单位 | 工程量 | 金 额(元)
[6 empty] | 综合单价 |  | 合价
子、磨平，满挂钢丝网 (4)局部破损部位涂饰底漆 (5)破损部位涂饰面层涂料
446 | 011406001079 | 抹灰面油漆涂料 | (1)墙面 (2)涂饰第二遍面层涂料 | m2 | 1000
其它
447 | 010103002029 | 垃圾清运车 | (1)废弃料品种:垃圾清运车 (2)运距:30km | 台班 | 1
江镜所 | [8 empty] | 单位工程(17房屋建筑与装饰)
修缮工程 | [8 empty] | 分项工程(17房屋建筑与装饰)
宿舍楼106、107、108天花滴水，重新粉刷
448 | 011608001046 | 铲除油漆涂料面 | (1)铲除天棚油皮 | m2 | 54.84
449 | 011406001080 | 抹灰面油漆涂料 | (1)乳胶漆(室内 天棚面 二遍) | m2 | 54.84
宿舍楼206、207、208卫生间防水重做
450 | 011605002005 | 立面块料拆除 | (1)拆除墙面装饰层(拆除墙面块料层 含结合层) | m2 | 39.24
451 | 011605001015 | 平面块料拆除 | (1)拆除地面装饰层(拆除块料面层 含结合层、找平层) | m2 | 7.56
452 | 011606003008 | 天棚面龙骨及饰面拆除 | (1)拆除天棚装饰层(拆除天棚 金属龙骨 金属面) | m2 | 7.56
453 | 011612002018 | 卫生洁具拆除 | (1)拆除洗漱台 | 套 | 3
454 | 011612002019 | 卫生洁具拆除 | (1)拆除马桶 | 套 | 3
455 | 010903002007 | 墙面涂膜防水 | (1)涂料防水(聚氨脂防水涂膜1.5mm厚 立面) | m2 | 30.78
456 | 010904002007 | 楼（地）面涂膜防水 | (1)涂料防水(聚氨脂防水涂膜1.5mm厚 平面) | m2 | 7.56
457 | 011101006019 | 平面砂浆找平层 | (1)水泥砂浆找平层 (2)20mm厚1:3水泥砂浆找平层 | m2 | 7.56
458 | 011102003018 | 块料楼地面 | (1)800*800防滑玻化砖 | m2 | 7.56
459 | 011204003007 | 块料墙面 | (1)瓷质面砖 (2)600*1200 | m2 | 39.24
460 | 011302001014 | 天棚吊顶 | (1)方形铝扣板300mm×300mm | m2 | 7.56
461 | 011505001009 | 洗漱台 | (1)成品洗漱台、含镜、柜、水龙头、五 | 套 | 3
分部分项工程量清单与计价表
工程名称：2024年福泉高速基层所站房屋维修工程 | [6 empty] | 第31页 共34页
序号 | 项目编码 | 项目名称 | 项目特征描述 | 计量单位 | 工程量 | 金 额(元)
[6 empty] | 综合单价 |  | 合价
金配件等
462 | ZB006 | 浴巾架 | (1)黑珍珠铝合金浴巾架 | 个 | 3
463 | 031004006009 | 大便器 | (1)坐式大便器安装(连体水箱) | 组 | 3
办公楼吊顶渗水，楼梯间墙面修缮
464 | 01B005 | 漏水打针 | (1)漏水打针 | 针 | 50
465 | 011608001047 | 铲除油漆涂料面 | (1)铲除部位名称:铲除墙面油皮 | m2 | 28.583
466 | 011406001081 | 抹灰面油漆涂料 | (1)墙面 (2)拆除原有局部破损油漆层,清理基层 (3)局部破损部位腻子、磨平，满挂钢丝网 (4)局部破损部位涂饰底漆 (5)破损部位涂饰面层涂料 | m2 | 28.583
467 | 011406001082 | 抹灰面油漆涂料 | (1)墙面 (2)涂饰第二遍面层涂料 | m2 | 28.583
其它
468 | 010103002030 | 余方弃置 | (1)废弃料品种:建筑垃圾 (2)运距:30km | m3 | 3.566
水电工程 | [8 empty] | 分项工程(17安装)
宿舍楼206、207、208卫生间防水重做
469 | 031004010005 | 淋浴器 | (1)成套淋浴器(手动开关 冷热水) | 套 | 3
470 | 031001006027 | 塑料管 | (1)安装部位:室内 (2)介质:给水 (3)材质、规格:PPR DN15(1.0mpa) (4)连接形式:热熔连接 (5)压力试验及吹、洗设计要求:水压试验、管道消毒冲洗 (6)管件安装 | m | 22.8
471 | 031001006028 | 塑料管 | (1)安装部位:室内 (2)介质:给水 (3)材质、规格:PPR DN20(1.0mpa) (4)连接形式:热熔连接 (5)压力试验及吹、洗设计要求:水压试验、管道消毒冲洗 (6)管件安装 | m | 12
472 | 031001006029 | 塑料管 | (1)安装部位:室内 (2)介质:排水 | m | 9
分部分项工程量清单与计价表
工程名称：2024年福泉高速基层所站房屋维修工程 | [6 empty] | 第32页 共34页
序号 | 项目编码 | 项目名称 | 项目特征描述 | 计量单位 | 工程量 | 金 额(元)
[6 empty] | 综合单价 |  | 合价
(3)材质、规格:UPVC塑料排水管 DN100 (4)连接形式:承插粘接 (5)压力试验及吹、洗设计要求:灌水试验 (6)管件安装
473 | 031004014009 | 给、排水附(配)件 | (1)地漏安装(公称直径50mm以内 带存水弯) | 个/组 | 3
474 | 031003001009 | 螺纹阀门 | (1)三角阀 | 个 | 12
475 | 030411001017 | 配管 | (1)砖、混凝土结构暗配 焊接钢管DN15 | m | 36.6
476 | 030411004016 | 配线 | (1)WDZR-BYJ-3x2.5 | m | 109.8
477 | 030412004009 | 装饰灯 | (1)吸顶灯 (2)LED节能灯18W/6400k | 套 | 3
478 | 030404035010 | 插座 | (1)三相五孔插座10A | 个 | 9
479 | 030404034009 | 照明开关 | (1)三开 | 个 | 3
480 | 030404033004 | 风扇 | (1)民用电器安装(风扇安装 排气扇)300*300 | 台 | 3
|  | 分部小计 |  |  | 226.2
水泵房水管更换
481 | 030109001005 | 拆除离心式泵 | (1)拆除原有水泵 | 台 | 1
482 | 030109001006 | 离心式泵 | (1)多级离心泵 (2)扬程50m，流量12.5m3，功率4KW | 台 | 1
水泵房水泵更换
483 | 011612001002 | 管道拆除 | (1)拆除塑料管道(管径 φ160以内) | m | 5
484 | 031001007001 | 复合管 | (1)室内(钢骨架塑料复合管(电熔连接) 外径160mm以内) (2)管道消毒、冲洗(公称直径160mm以内) | m | 5
江阴所 | [8 empty] | 单位工程(17房屋建筑与装饰)
修缮工程 | [8 empty] | 分项工程(17房屋建筑与装饰)
综合楼二层女卫生间地面瓷砖空鼓、更换
485 | 011605001016 | 平面块料拆除 | (1)拆除地面装饰层(拆除块料面层 含结合层) | m2 | 20
486 | 011101006020 | 平面砂浆找平层 | (1)水泥砂浆找平层(在混凝土 或硬基层面上 20mm厚) | m2 | 20
487 | 011102003019 | 块料楼地面 | (1)零星修补 (2)800*800防滑玻化 | m2 | 20
分部分项工程量清单与计价表
工程名称：2024年福泉高速基层所站房屋维修工程 | [6 empty] | 第33页 共34页
序号 | 项目编码 | 项目名称 | 项目特征描述 | 计量单位 | 工程量 | 金 额(元)
[6 empty] | 综合单价 |  | 合价
砖
综合楼仓库瓷砖空鼓更换
488 | 011605001017 | 平面块料拆除 | (1)拆除地面装饰层(拆除块料面层 含结合层) | m2 | 50
489 | 011101006021 | 平面砂浆找平层 | (1)水泥砂浆找平层(在混凝土 或硬基层面上 20mm厚) | m2 | 50
490 | 011102003020 | 块料楼地面 | (1)零星修补 (2)800*800防滑玻化砖 | m2 | 50
综合楼食堂墙面重新粉刷
491 | 011608001048 | 铲除油漆涂料面 | (1)铲除部位名称:铲除墙面油皮 | m2 | 30.256
492 | 011406001083 | 抹灰面油漆涂料 | (1)乳胶漆(室内 墙面 二遍) | m2 | 30.256
综合楼食堂屋面防水重做
493 | 011607003007 | 屋面附着层拆除 | (1)铲除卷材防水层 带砂石保护层 | m2 | 101.54
494 | 011607003008 | 屋面附着层拆除 | (1)拆除屋面架空隔热层 | m2 | 91.84
495 | 011101003002 | 细石混凝土楼地面 | (1)40厚C25细石砼随打随抹平 | m2 | 91.84
496 | 010515003002 | 钢筋网片 | (1)钢筋种类、规格:直径4MM@150x150双向钢筋 | t | 0.227
497 | 011001001002 | 保温隔热屋面 | (1)50厚B1级挤塑聚苯板 | m2 | 91.84
498 | 011003001002 | 隔离层 | (1)隔离层 (2)10厚M5水泥砂浆找平层 | m2 | 91.84
499 | 010902001002 | 屋面卷材防水 | (1)3.0厚SBS高聚物改性沥青卷材(I型) | m2 | 101.54
500 | 010902002002 | 屋面涂膜防水 | (1)2.0厚非固化橡胶沥青防水涂料 | m2 | 203.08
501 | 011101006022 | 平面砂浆找平层 | (1)20厚1:3水泥砂浆找平层 | m2 | 101.54
502 | 010404001002 | 垫层 | (1)最薄处30厚LC5.0轻骨料混凝土3%找坡层 | m3 | 2.755
503 | 010902008002 | 屋面泛水 | (1)泛水做法详闽08T-J02_C/40 | m | 38.8
504 | 040402017002 | 变形缝 | (1)屋面分格缝详闽08T-J02_1/43、2/43。 | m | 61.227
宿舍楼2、3 层天棚、墙面重新油漆
505 | 011608001049 | 铲除油漆涂料面 | (1)铲除部位名称:铲除墙面油皮 | m2 | 287.3
506 | 011406001084 | 抹灰面油漆涂料 | (1)墙面 | m2 | 287.3
分部分项工程量清单与计价表
工程名称：2024年福泉高速基层所站房屋维修工程 | [6 empty] | 第34页 共34页
序号 | 项目编码 | 项目名称 | 项目特征描述 | 计量单位 | 工程量 | 金 额(元)
[6 empty] | 综合单价 |  | 合价
(2)拆除原有局部破损油漆层,清理基层 (3)局部破损部位腻子、磨平，满挂钢丝网 (4)局部破损部位涂饰底漆 (5)破损部位涂饰面层涂料
507 | 011406001085 | 抹灰面油漆涂料 | (1)墙面 (2)涂饰第二遍面层涂料 | m2 | 574.6
508 | 011608001050 | 铲除油漆涂料面 | (1)铲除天棚油皮 | m2 | 381.2
509 | 011406001086 | 抹灰面油漆涂料 | (1)乳胶漆(室内 天棚面 二遍) | m2 | 381.2
510 | 011608001051 | 天棚露筋除锈 | (1)天棚露筋除锈 | m2 | 50
511 | 011301001002 | 天棚抹灰 | (1)30mm厚水泥砂浆保护层 | m2 | 50
宿舍楼2、3 层增设护墙板墙裙
512 | 011207001015 | 墙面装饰板 | (1)龙骨材料种类、规格、中距:25*50木龙骨 (2)面层材料品种、规格、颜色:竹木纤维板墙裙 | m2 | 362.4
公厕天棚粉刷
513 | 011608001052 | 铲除油漆涂料面 | (1)铲除天棚油皮 | m2 | 10
514 | 011406001087 | 抹灰面油漆涂料 | (1)乳胶漆(室内 天棚面 二遍) | m2 | 10
公厕增设成品工具柜
515 | 011501008005 | 定制柜子 | (1)定制免漆板柜子 | m2 | 3.6
其它
516 | 010103002031 | 余方弃置 | (1)废弃料品种:建筑垃圾 (2)运距:30km | m3 | 22.968
暂列金 | [8 empty] | 单位工程(17房屋建筑与装饰)
暂列金 | [8 empty] | 分项工程(17房屋建筑与装饰)
安全生产费 | [8 empty] | 单项工程(17房屋建筑与装饰)
房屋建筑与装饰工程 | [8 empty] | 单位工程(17房屋建筑与装饰)
安全生产费 | [8 empty] | 分项工程(17房屋建筑与装饰)
合 计

## 单价措施项目清单与计价表
单价措施项目清单与计价表
工程名称：2024年福泉高速基层所站房屋维修工程 | [6 empty] | 第1页 共2页
序号 | 项目编码 | 项目名称 | 项目特征描述 | 计量单位 | 工程量 | 金 额(元)
[6 empty] | 综合单价 |  | 合价
2024年福泉高速基层所站房屋维修工程 | [8 empty] | 单项工程(17房屋建筑与装饰)
兰圃所 | [8 empty] | 单位工程(17房屋建筑与装饰)
修缮工程 | [8 empty] | 分项工程(17房屋建筑与装饰)
1 | 011701006001 | 满堂装饰脚手架 | (1)天棚面 (2)10m | m2 | 19.72
水电工程 | [8 empty] | 分项工程(17安装)
宏路所 | [8 empty] | 单位工程(17房屋建筑与装饰)
修缮工程 | [8 empty] | 分项工程(17房屋建筑与装饰)
养护中心 | [8 empty] | 单位工程(17房屋建筑与装饰)
修缮工程 | [8 empty] | 分项工程(17房屋建筑与装饰)
渔溪所 | [8 empty] | 单位工程(17房屋建筑与装饰)
修缮工程 | [8 empty] | 分项工程(17房屋建筑与装饰)
宿舍楼阳台栏杆修缮
2 | 011701002001 | 外脚手架及垂直封闭安全网 | (1)外脚手架（落地式钢管）(外墙扣件式钢管脚手架 双排 建筑物高度30m以内) (2)建筑物垂直封闭(阻燃安全网) | m2 | 334
3 | 011702006001 | 梁模板 | (1)现浇混凝土胶合板模板(其他构件 压顶) | m2 | 30.8
涵江所 | [8 empty] | 单位工程(17房屋建筑与装饰)
修缮工程 | [8 empty] | 分项工程(17房屋建筑与装饰)
水电工程 | [8 empty] | 分项工程(17安装)
莆田所 | [8 empty] | 单位工程(17房屋建筑与装饰)
修缮工程 | [8 empty] | 分项工程(17房屋建筑与装饰)
水电工程 | [8 empty] | 分项工程(17安装)
仙游所 | [8 empty] | 单位工程(17房屋建筑与装饰)
修缮工程 | [8 empty] | 分项工程(17房屋建筑与装饰)
水电工程 | [8 empty] | 分项工程(17安装)
泉港所 | [8 empty] | 单位工程(17房屋建筑与装饰)
修缮工程 | [8 empty] | 分项工程(17房屋建筑与装饰)
4 | GK001 | 汽车式高空作业车 |  | 台班 | 1
驿坂所 | [8 empty] | 单位工程(17房屋建筑与装饰)
修缮工程 | [8 empty] | 分项工程(17房屋建筑与装饰)
5 | GK002 | 汽车式高空作业车 |  | 台班 | 1
配电房外墙重新油漆
6 | 011701003001 | 砌筑脚手架 | (1)砌筑脚手架(砌筑双排脚手架) | m2 | 131.652
惠安所 | [8 empty] | 单位工程(17房屋建筑与装饰)
修缮工程 | [8 empty] | 分项工程(17房屋建筑与装饰)
7 | 011701006002 | 满堂装饰脚手架 |  | m2 | 408.103
水电工程 | [8 empty] | 分项工程(17安装)
宏路路勤站点 | [8 empty] | 单位工程(17房屋建筑与装饰)
单价措施项目清单与计价表
工程名称：2024年福泉高速基层所站房屋维修工程 | [6 empty] | 第2页 共2页
序号 | 项目编码 | 项目名称 | 项目特征描述 | 计量单位 | 工程量 | 金 额(元)
[6 empty] | 综合单价 |  | 合价
修缮工程 | [8 empty] | 分项工程(17房屋建筑与装饰)
水电工程 | [8 empty] | 分项工程(17安装)
驿坂路勤站点 | [8 empty] | 单位工程(17房屋建筑与装饰)
修缮工程 | [8 empty] | 分项工程(17房屋建筑与装饰)
水电工程 | [8 empty] | 分项工程(17安装)
青口路勤站点 | [8 empty] | 单位工程(17房屋建筑与装饰)
修缮工程 | [8 empty] | 分项工程(17房屋建筑与装饰)
水电工程 | [8 empty] | 分项工程(17安装)
暂列金 | [8 empty] | 单位工程(17房屋建筑与装饰)
暂列金 | [8 empty] | 分项工程(17房屋建筑与装饰)
2024年渔平所站房建维修工程 | [8 empty] | 单项工程(17房屋建筑与装饰)
高山所 | [8 empty] | 单位工程(17房屋建筑与装饰)
修缮工程 | [8 empty] | 分项工程(17房屋建筑与装饰)
江镜所 | [8 empty] | 单位工程(17房屋建筑与装饰)
修缮工程 | [8 empty] | 分项工程(17房屋建筑与装饰)
8 | 011701003002 | 砌筑脚手架 | (1)砌筑脚手架(砌筑双排脚手架) | m2 | 57.143
9 | 081311005005 | 地上、地下设施、建筑物的临时保护设施 | (1)地上、地下设施、建筑物的临时保护设施(墙柱面成品、电梯内保护 (地毯) φ150-300mm) | m2 | 123.768
水电工程 | [8 empty] | 分项工程(17安装)
江阴所 | [8 empty] | 单位工程(17房屋建筑与装饰)
修缮工程 | [8 empty] | 分项工程(17房屋建筑与装饰)
10 | 081311005006 | 地上、地下设施、建筑物的临时保护设施 | (1)地上、地下设施、建筑物的临时保护设施(墙柱面成品、电梯内保护 (地毯) φ150-300mm) | m2 | 381.2
暂列金 | [8 empty] | 单位工程(17房屋建筑与装饰)
暂列金 | [8 empty] | 分项工程(17房屋建筑与装饰)
安全生产费 | [8 empty] | 单项工程(17房屋建筑与装饰)
房屋建筑与装饰工程 | [8 empty] | 单位工程(17房屋建筑与装饰)
安全生产费 | [8 empty] | 分项工程(17房屋建筑与装饰)
合 计