## 标价工程量清单
标价工程量清单
工程名称：泉州高速培训中心运动场地及桥下空间治理相关配套工程
序号 | 项目名称 | 项目特征描述 | 计量单位 | 工程量 | 金 额(元)
[5 empty] | 报价单价 | 合价
一 | 单项工程一
1 | 路面工程
1-1 | C30水泥混凝土 |  | m3 | 3000
1-2 | 级配碎石垫层 |  | m3 | 3000
2 | 交通安全设施
2-1 | 利用旧波形梁板（不含旧材料运输） |  | m | 200
2-2 | 新打立柱 |  | 根 | 50
2-3 | 安装防眩板（钢护栏上） |  | 块 | 200
2-4 | 增设声屏障 |  | m | 200
3 | 驻地建设费 |  | 月 | 6 | 15600 | 93600
4 | 安全生产费 |  | 元 |  |  | 46557
二 | 单项工程二
（一） | 分部分项工程费 |  | 元
培训基地桥下空间场地整理、草皮铺设及培训中心景墙
室外市政工程
JS05培训中心景墙
1 | 垫层 | (1)混凝土种类（商品混凝土、现场拌制，泵送、非泵送）:非泵送商品混凝土 (2)混凝土强度等级:C20 | m3 | 0.82
2 | 独立基础 | (1)混凝土种类（商品混凝土、现场拌制，泵送、非泵送）:非泵送商品混凝土 (2)混凝土强度等级:C30 | m3 | 1.86
3 | 基础梁 | (1)混凝土种类（商品混凝土、现场拌制，泵送、非泵送）:非泵送商品混凝土 (2)混凝土强度等级:C30 | m3 | 0.26
4 | 矩形柱 | (1)混凝土种类（商品混凝土、现场拌制，泵送、非泵送）:非泵送商品混凝土 (2)混凝土强度等级:C30 | m3 | 1.36
5 | 圈梁 | (1)混凝土种类（商品混凝土、现场拌制，泵送、非泵送）:非泵送商品混凝土 (2)混凝土强度等级:C30 | m3 | 0.26
6 | 实心砖墙 | (1)砖品种、规格、强度等级:烧结煤矸石普通砖、240×115×53、MU10 (2)墙体类型、砌筑高度:景墙、3.6m以内 (3)砂浆强度等级、配合比:M7.5水泥砂浆 | m3 | 1.85
7 | 石材墙面 | (1)30厚1:2.5水泥砂浆结合层 (2)面层材料品种、规格、颜色:900×300×25厚泉州白花岗岩（荔枝面） | m2 | 13.63
8 | 贴墙面 | (1)贴面分块尺寸:三顺一丁 (2)用砖品种、规格、强度等级:200×65×20闽南红砖+240×180×20厚封壁砖+240厚M7.5水泥砂浆MU10砖砌体 (3)砂浆种类、强度等级及配合比:30厚1:2.5水泥砂浆结合层 | m2 | 8.76
9 | 石材零星项目 | (1)砖墙面、景墙顶 (2)安装方式:水泥砂浆粘贴 (3)30厚1:2.5水泥砂浆结合层 (4)面层材料品种、规格、颜色:50厚泉州白花岗岩（烧面） | m2 | 2.18
10 | 金属字 | (1)’培训中心‘ (2)基层类型:块料面 (3)镌字材料品种、颜色:黄色不锈钢背发光字 (4)字体规格:500高 (5)固定方式:专业广告公司制作及安装 | 个 | 4
11 | 电动伸缩门 | (1)门材质:H=1600高成品不锈钢电动伸缩门 (2)启动装置的品种、规格:电动不锈钢门自动装置 | 樘 | 1
园林绿化工程
海边地块绿化
12 | 铺种草皮 | (1)养护期:一年（半年成活养护期半年日常养护期） (2)草皮种类:马尼拉草 (3)铺种方式:满铺 (4)基肥:2.5kg/m2 (5)养护等级:二级标准 | m2 | 3230
13 | 整理绿化用地 | (1)回填土质要求:满足设计和规范要求 (2)取土运距:由投标单位自行考虑 (3)回填厚度:满足设计和规范要求 (4)找平找坡要求:满足设计和规范要求 (5)弃渣运距:由投标单位自行考虑 | m2 | 3230
14 | 挖一般土方 | (1)土壤类别:清表 (2)挖土深度:30cm | m3 | 969
15 | 余方弃置 | (1)废弃料品种:清表土 (2)运距:15km | m3 | 969
16 | 种植土回(换)填 | (1)弃土运距:由投标单位自行考虑 (2)回填土质要求:二类种植土 (3)取土运距:由投标单位自行考虑(4)回填厚度:满足设计和规范要求 | m3 | 969
泉州公司本部、机维中心、路勤中心、资产经营部及培训中心(实训基地)营区白改黑及相关配套改造项目
室外总体市政工程
HD01涵洞装饰
17 | 预埋铁件 | (1)钢材种类:镀锌钢板 (2)规格:PL-6×100×100 | t | 0.163
18 | 化学螺栓 | (1)化学螺栓种类:膨胀螺栓 (2)规格:M12 | 个 | 584
19 | 金属隔断 | (1)详HD01-03 (2)骨架、边框材料种类、规格:120×60×3镀锌钢管收口、120×60×3镀锌钢管@160、60×60×3镀锌钢管、60×60×3镀锌钢管@1000 | m2 | 265.17
20 | 格栅吊顶 | (1)龙骨材料种类、规格、中距:60×60×3镀锌钢管龙骨@320、60×60×3镀锌钢管龙骨@1000 | m2 | 226.37
21 | 金属面油漆 | (1)构件名称:墙面格栅、天棚格栅 (2)油漆品种、遍数:木纹氟碳漆饰面 | m2 | 961.81
安装工程
强电系统
22 | 配电箱 | (1)名称:景观照明配电箱 (2)型号:ZAL1 (3)基础形式、材质、规格:基础详见大样 | 台 | 1
23 | 配电箱 | (1)名称:景观照明配电箱 (2)型号:AL1 (3)基础形式、材质、规格:基础详见大样 | 台 | 1
24 | 配电箱 | (1)名称:景观照明配电箱 (2)型号:AL2 (3)基础形式、材质、规格:基础详见大样 | 台 | 1
25 | 配电箱 | (1)名称:景观照明配电箱 (2)型号:AL3 (3)基础形式、材质、规格:基础详见大样 | 台 | 1
26 | 配电箱 | (1)名称:景观照明配电箱(2)型号:FAL1 (3)基础形式、材质、规格:基础详见大样 | 台 | 1
27 | 配管 | (1)规格:DN32 (2)名称:焊接钢管 (3)接地要求:防腐、刷油及接地 (4)配置形式:埋地敷设 | m | 289.1
28 | 配管 | (1)规格:DN25 (2)名称:焊接钢管 (3)接地要求:防腐、刷油及接地 (4)配置形式:埋地敷设 | m | 24.59
29 | 配管 | (1)材质:PVC (2)规格:DN32 (3)名称:塑料管 (4)配置形式:埋地敷设 | m | 2740.81
30 | 配管 | (1)材质:PVC (2)规格:DN25 (3)名称:塑料管 (4)配置形式:埋地敷设 | m | 683.53
31 | 接线盒 | (1)材质:难燃聚氯乙烯 (2)名称:接线盒 (3)安装形式:暗装 | 个 | 273
32 | 电力电缆 | (1)型号:YJV (2)规格:5*6 (3)材质:铜芯 (4)名称:电力电缆敷设 (5)电压等级(kV):1KV (6)敷设方式、部位:室外 | m | 334.69
33 | 电力电缆 | (1)型号:YJV (2)规格:5*4 (3)材质:铜芯 (4)名称:电力电缆敷设 (5)电压等级(kV):1KV (6)敷设方式、部位:室外 | m | 30.33
34 | 电力电缆 | (1)型号:YJV (2)规格:3*6 (3)材质:铜芯 (4)名称:电力电缆敷设 (5)电压等级(kV):1KV (6)敷设方式、部位:室外 | m | 717.63
35 | 电力电缆 | (1)型号:YJV (2)规格:3*4 (3)材质:铜芯 (4)名称:电力电缆敷设 (5)电压等级(kV):1KV (6)敷设方式、部位:室外 | m | 2216.24
36 | 电力电缆头 | (1)规格:5*6 (2)名称:电力电缆头 (3)室外 (4)型号:YJV (5)1kV以下 (6)干包式铜芯 | 个 | 6
37 | 电力电缆头 | (1)规格:5*4 (2)名称:电力电缆头 (3)室外 (4)型号:YJV (5)1kV以下 (6)干包式铜芯 | 个 | 2
38 | 电力电缆头 | (1)规格:3*4 (2)名称:电力电缆头 (3)室外 (4)型号:YJV (5)1kV以下 (6)干包式铜芯 | 个 | 23
39 | 电力电缆头 | (1)规格:3*6 (2)名称:电力电缆头 (3)室外 (4)型号:YJV (5)1kV以下 (6)干包式铜芯 | 个 | 4
40 | 配线 | (1)材质:铜芯 (2)规格:2*4 (3)名称:穿多芯软导线 (4)型号:ZR-RVV (5)配线形式:管内穿线 | m | 683.53
41 | 一般路灯 | (1)型号:LED IP65 50W AC220V 2700K (2)名称:庭院灯01（不锈钢材质 耐盐碱） (3)基础形式、砂浆配合比:基础详大样 | 套 | 59
42 | 装饰灯 | (1)名称:草坪灯01（不锈钢材质 耐盐碱） (2)型号:LED IP65 6W AC220V 2700K (3)基础详大样 | 套 | 26
43 | 装饰灯 | (1)名称:投光灯03（不锈钢材质 耐盐碱） (2)型号:LED IP67 12W DC24V 2700K | 套 | 104
44 | 装饰灯 | (1)名称:LED埋地灯条 (2)型号:LED IP65 12W/m DC24V 3000K | m | 164.47
45 | 装饰灯 | (1)名称:柱头灯（不锈钢材质 耐盐碱） (2)型号:LED IP65 12W AC220V 2700K | 套 | 68
46 | 装饰灯 | (1)名称:LED不锈钢框长条灯 | 套 | 16
47 | 其他电器 | (1)名称:开关电源 | 台 | 16
48 | 挖沟槽土方 | (1)土壤类别:三类土 (2)挖土深度:2m以内 | m3 | 1099.63
49 | 垫层 | (1)厚度:10Cm (2)材料品种、规格:砂垫层 | m3 | 137.45
50 | 回填方 | (1)填方材料品种:回填砂 | m3 | 179.23
51 | 回填方 | (1)填方材料品种:原土回填 | m3 | 824.72
52 | 砌筑井 | (1)混凝土强度等级:C20 (2)夯实细砂+手摆块石灌砂 (3)砌筑材料品种、规格、强度等级:MU10水泥砖 砖砌体 (4)M7.5水泥砂浆抹面 (5)井盖、井圈材质及规格:C15混凝土井盖 500*300*80 | 座 | 22
园林绿化工程
室外场地土方回填平整
53 | 挖一般土方 | (1)土壤类别:清表 (2)挖土深度:30cm | m3 | 4248
54 | 余方弃置 | (1)废弃料品种:清表土 (2)运距:10km | m3 | 4248
55 | 整理绿化用地 | (1)回填土质要求:满足设计和规范要求 (2)取土运距:由投标单位自行考虑 (3)回填厚度:满足设计和规范要求 (4)找平找坡要求:满足设计和规范要求 (5)弃渣运距:由投标单位自行考虑 | m2 | 10564
56 | 种植土回(换)填 | (1)弃土运距:由投标单位自行考虑 (2)回填土质要求:二类种植土 (3)取土运距:由投标单位自行考虑 (4)回填厚度:满足设计和规范要求 | m3 | 8378
营区大门、围墙、国旗等
旗台、旗台广场
57 | 金属旗杆 | (1)旗杆仅安装中间一根，旁边两基础仅施工至预埋件(2)SUS304不锈钢管旗杆 Φ（80-230）×4.0 (3)手（电）动升降装置 详见图集12J003 C/E21 (4)圆形旗杆顶详国标12J003-1/E22 (5)旗杆高度:15米高 (6)基础材料种类:C20混凝土垫层+C25混凝土基础 (7)M24*1200地脚螺栓、M16调节螺栓 (8)预埋铁件：PL-20×500×500、PL-10×100×300、φ10@200箍筋 (9)-40×4接地线长3.3m（焊接至建筑防雷埋地系统）、Φ50镀锌钢管2.5米长 | 根 | 1
58 | 其他构件 | (1)构件的类型:小型构件 (2)部位:钢柱底部 (3)混凝土种类（商品混凝土、现场拌制，泵送、非泵送）:非泵送商品混凝土 (4)混凝土强度等级:C20 | m3 | 0.4
59 | 花池 | (1)C20垫层 (2)M7.5水泥砂浆MU10砖砌体+120厚C20混凝土压顶砼 (3)400×180×20厚天山红光面 菱形加工、200×90×20厚天山红光面 菱形加工 (4)50厚泉州白水洗面压顶+30厚1:3水泥砂浆结合层 | m | 16.5
60 | 实心砖墙 | (1)砖品种、规格、强度等级:烧结煤矸石普通砖、240×115×53、MU10 (2)墙体类型、砌筑高度:旗台四周、3.6m以内 (3)砂浆强度等级、配合比:M7.5水泥砂浆 | m3 | 2.99
61 | 台基须弥座 | (1)石料种类、构件规格:异形100*50mm泉州白花岗岩水洗面线条+20厚泉州白花岗岩水洗面 (2)砂浆强度等级:25厚1:2.5水泥砂浆结合层 | m3 | 0.27
62 | 石质栏杆 | (1)石栏板（H=815mm），详1/JS03.2 (2)材料品种、规格:L×200×50厚泉州白水洗面栏杆基座 (3)110×85厚泉州白水洗面栏杆扶手 (4)80厚泉州白水洗面栏板（H=340mm）（1跨1米长）填充部分内凹10mm (5)815×150×150泉州白烧面栏杆立柱 (6)80厚泉州白水洗面支撑（一跨上下各3块） (7)800×900×110厚泉州白烧面抱鼓石，详抱鼓石网格图 | m | 11.09
63 | 石质栏杆 | (1)石栏板（H=595mm），详1/JS03.3 (2)材料品种、规格:L×200×50厚泉州白水洗面栏杆基座 (3)110×85厚泉州白水洗面栏杆扶手 (4)80厚泉州白水洗面栏板（H=200mm）（1跨1米长、1跨1.22米长）填充部分内凹10mm (5)545×150×150泉州白烧面栏杆立柱 (6)80厚泉州白水洗面支撑（一跨3块） | m | 10.47
64 | 人行道块料铺设 | (1)素土夯实（＞94%） (2)基础、垫层：材料品种、厚度:150厚级配碎石灌砂垫层+100厚C20混凝土垫层 (3)40厚1:3干硬性水泥砂浆 (4)块料品种、规格:300×300×30天山红花岗岩水洗面 | m2 | 9.24
65 | 人行道块料铺设 | (1)块料品种、规格:220（200）×50天山红花岗岩水洗面（圈边） (2)30厚1:3水泥砂浆结合层 | m2 | 0.65
66 | 人行道块料铺设 | (1)1000×50厚芝麻灰影雕板 图案内容业主选定 (2)30厚1:3水泥砂浆结合层 | m2 | 0.86
67 | 踏(蹬)道 | (1)砂浆强度等级:30厚1:3水泥砂浆结合层(2)路面厚度、宽度、材料种类:踢面：500×100×20厚天山红水洗面 (3)踏面：1500×350（220）×50厚天山红水洗面（一边切角10*10、割灯带槽） | m2 | 2.76
68 | 人行道块料铺设 | (1)路床土石类别:素土夯实（夯实系数＞94%） (2)基础、垫层：材料品种、厚度:150厚碎石灌砂垫层+100厚C20混凝土垫层 (3)砂浆强度等级:5厚素水泥浆一道+30厚1:3干硬性水泥砂浆结合层 (4)块料品种、规格:900×300×30厚泉州白细凿面 | m2 | 368.42
69 | 安砌侧（平、缘）石 | (1)路沿石，详5/T01 (2)素土夯实（夯实系数＞94%） (3)基础、垫层：材料品种、厚度:150厚碎石灌砂垫层+100厚C20混凝土垫层+C20细石砼二次浇筑 (4)30厚1:3水泥砂浆结合层 (5)材料品种、规格:1000×250×150厚芝麻灰烧面道牙（一边切20*20角） | m | 204.72
70 | 点风景石 | (1)石料种类:自然型泰山石 (2)石料规格、重量:单块质量1t以内 | t | 5.419
71 | 点风景石 | (1)石料种类:自然型泰山石 (2)石料规格、重量:单块质量5t以内 | t | 4.844
72 | 装饰井盖，规格根据现状水泥盖定制 | (1)装饰井盖，规格根据现状水泥盖定制（井盖大小报价综合考虑） | 个 | 5
JS01主入口案名景墙
73 | 垫层 | (1)混凝土种类（商品混凝土、现场拌制，泵送、非泵送）:非泵送商品混凝土 (2)混凝土强度等级:C20 | m3 | 2.31
74 | 独立基础 | (1)混凝土种类（商品混凝土、现场拌制，泵送、非泵送）:非泵送商品混凝土 (2)混凝土强度等级:C30 | m3 | 5.11
75 | 基础梁 | (1)混凝土种类（商品混凝土、现场拌制，泵送、非泵送）:非泵送商品混凝土 (2)混凝土强度等级:C30 | m3 | 1.99
76 | 矩形柱 | (1)混凝土种类（商品混凝土、现场拌制，泵送、非泵送）:非泵送商品混凝土 (2)混凝土强度等级:C30 | m3 | 6.15
77 | 圈梁 | (1)混凝土种类（商品混凝土、现场拌制，泵送、非泵送）:非泵送商品混凝土 (2)混凝土强度等级:C30 | m3 | 1.85
78 | 实心砖墙 | (1)砖品种、规格、强度等级:烧结煤矸石普通砖、240×115×53、MU10 (2)墙体类型、砌筑高度:景墙、3.6m以内 (3)砂浆强度等级、配合比:M7.5水泥砂浆 | m3 | 6.65
79 | 石材墙面 | (1)墙体类型:砖墙面 (2)40厚1:2.5水泥砂浆填缝 (3)面层材料品种、规格、颜色:400×200×50、700×480×50厚黄锈石细凿面 | m2 | 8.66
80 | 镶边 | (1)线脚宽度、线脚形式:50mm (2)方砖品种、规格、强度等级:210×50×45闽南红砖 (3)砂浆种类、强度等级及配合比:40厚1:2.5水泥砂浆填缝 | m | 29.24
81 | 砖细漏窗 | (1)方砖品种、规格、强度等级:250×250×100宽红砖窗花 | m2 | 9.69
82 | 石材装饰线 | (1)线条材料品种、规格、颜色:L×60×80黄锈石荔枝面 | m | 44.42
83 | 石材零星项目 | (1)砖墙面、景墙顶 (2)安装方式:水泥砂浆粘贴 (3)40厚1:2.5水泥砂浆结合层 (4)面层材料品种、规格、颜色:50厚黄锈石花岗岩（荔枝面） | m2 | 25.4
84 | 贴墙面 | (1)贴面分块尺寸:三顺一丁 (2)用砖品种、规格、强度等级:200×65×20闽南红砖+240×180×20厚封壁砖+240/300厚M7.5水泥砂浆MU10砖砌体 (3)砂浆种类、强度等级及配合比:30厚1:2.5水泥砂浆结合层 | m2 | 29.39
85 | 块料零星项目 | (1)40厚1:2.5水泥砂浆结合层 (2)面层材料品种、规格、颜色:200×65×20厚闽南红砖 | m2 | 1.24
86 | 带骨架幕墙 | (1)骨架材料种类、规格、中距:M12化学螺栓+50×50×5镀锌角钢龙骨 (2)面层材料品种、规格、颜色:25厚黄锈石花岗岩（粗荔枝面） (3)面层固定方式:成品铝合金干挂件 | m2 | 29.45
87 | 带骨架幕墙 | (1)面层材料品种、规格、颜色:50黄锈石花岗岩（细凿面） (2)面层固定方式:M6后切式背栓+40*5厚角码+50厚1:2.5水泥砂浆填缝 | m2 | 22.49
88 | 金属字 | (1)“泉州高速” (2)基层类型:块料面 (3)镌字材料品种、颜色:自发光不锈钢字 (4)字体规格:600高 | 个 | 4
89 | 金属字 | (1)“闽高速” (2)基层类型:块料面 (3)镌字材料品种、颜色:自发光不锈钢字 (4)字体规格:150高 | 个 | 3
90 | 金属字 | (1)“MIN EXPRESSWAY” (2)基层类型:块料面 (3)镌字材料品种、颜色:自发光不锈钢字 (4)字体规格:600高 | 个 | 13
91 | 背发光高速Logo标识 | (1)745mm长*645mm高背发光高速Logo标识 | 个 | 1
92 | 预埋铁件 | (1)钢材种类:镀锌钢板、HPB235 (2)规格:PL-8×350×120mm、3Φ10@150 L=350 | t | 0.053
93 | 零星钢构件 | (1)构件名称:电动伸缩门门洞位置 (2)钢材品种、规格:口300*100*2、100*100*2镀锌钢管 | t | 0.152
94 | 金属面油漆 | (1)构件名称:电动伸缩门门洞位置 (2)油漆品种、遍数:钢管表面深咖色氟碳漆饰面 | m2 | 9.84
95 | 电动伸缩门 | (1)门材质:H=1600高成品不锈钢电动伸缩门 (2)启动装置的品种、规格:电动不锈钢门自动装置 | 樘 | 1
JS01主入口侧墙
96 | 垫层 | (1)混凝土种类（商品混凝土、现场拌制，泵送、非泵送）:非泵送商品混凝土 (2)混凝土强度等级:C20 | m3 | 1.25
97 | 独立基础 | (1)混凝土种类（商品混凝土、现场拌制，泵送、非泵送）:非泵送商品混凝土 (2)混凝土强度等级:C30 | m3 | 1.54
98 | 基础梁 | (1)混凝土种类（商品混凝土、现场拌制，泵送、非泵送）:非泵送商品混凝土 (2)混凝土强度等级:C30 | m3 | 0.81
99 | 矩形柱 | (1)混凝土种类（商品混凝土、现场拌制，泵送、非泵送）:非泵送商品混凝土 (2)混凝土强度等级:C30 | m3 | 1.75
100 | 圈梁 | (1)混凝土种类（商品混凝土、现场拌制，泵送、非泵送）:非泵送商品混凝土 (2)混凝土强度等级:C30 | m3 | 0.88
101 | 实心砖墙 | (1)砖品种、规格、强度等级:烧结煤矸石普通砖、240×115×53、MU10 (2)墙体类型、砌筑高度:景墙、3.6m以内 (3)砂浆强度等级、配合比:M7.5水泥砂浆 | m3 | 4.39
102 | 石材墙面 | (1)墙体类型:砖墙面 (2)25厚1:2.5水泥砂浆结合层 (3)面层材料品种、规格、颜色:25厚黄锈石花岗岩（粗荔枝面） | m2 | 45.34
103 | 镶边 | (1)线脚宽度、线脚形式:50mm (2)方砖品种、规格、强度等级:210×50×45闽南红砖 (3)砂浆种类、强度等级及配合比:25厚1:2.5水泥砂浆 | m | 22.52
104 | 石材零星项目 | (1)砖墙面、景墙顶 (2)安装方式:水泥砂浆粘贴 (3)25厚1:2.5水泥砂浆结合层 (4)面层材料品种、规格、颜色:50厚黄锈石花岗岩（荔枝面） | m2 | 15.67
105 | 石材装饰线 | (1)线条材料品种、规格、颜色:L×60×60黄锈石荔枝面 | m | 28.49
106 | 贴墙面 | (1)贴面分块尺寸:三顺一丁 (2)用砖品种、规格、强度等级:200×65×20闽南红砖+240×180×20厚封壁砖 +240厚M7.5水泥砂浆MU10砖砌体 (3)砂浆种类、强度等级及配合比:25厚1:2.5水泥砂浆结合层 | m2 | 15.25
JS02主入口景墙
107 | 垫层 | (1)混凝土种类（商品混凝土、现场拌制，泵送、非泵送）:非泵送商品混凝土 (2)混凝土强度等级:C20 | m3 | 2
108 | 独立基础 | (1)混凝土种类（商品混凝土、现场拌制，泵送、非泵送）:非泵送商品混凝土 (2)混凝土强度等级:C30 | m3 | 3.07
109 | 基础梁 | (1)混凝土种类（商品混凝土、现场拌制，泵送、非泵送）:非泵送商品混凝土 (2)混凝土强度等级:C30 | m3 | 1.21
110 | 矩形柱 | (1)混凝土种类（商品混凝土、现场拌制，泵送、非泵送）:非泵送商品混凝土(2)混凝土强度等级:C30 | m3 | 0.77
111 | 直形墙 | (1)混凝土种类（商品混凝土、现场拌制，泵送、非泵送）:非泵送商品混凝土 (2)混凝土强度等级:C30 | m3 | 2.17
112 | 圈梁 | (1)混凝土种类（商品混凝土、现场拌制，泵送、非泵送）:非泵送商品混凝土 (2)混凝土强度等级:C30 | m3 | 1.3
113 | 实心砖墙 | (1)砖品种、规格、强度等级:烧结煤矸石普通砖、240×115×53、MU10 (2)墙体类型、砌筑高度:景墙、3.6m以内 (3)砂浆强度等级、配合比:M7.5水泥砂浆 | m3 | 3.99
114 | 石材墙面 | (1)砼墙面 (2)安装方式:湿挂 (3)面层材料品种、规格、颜色:600×300×20厚黄锈石花岗岩（烧面） (4)30厚1:2.5水泥砂浆+18#铜丝 | m2 | 27.11
115 | 贴墙面 | (1)贴面分块尺寸:三顺一丁 (2)用砖品种、规格、强度等级:200×65×20闽南红砖+200×100×20厚封壁砖+300厚M7.5水泥砂浆MU10砖砌体 (3)砂浆种类、强度等级及配合比:25厚1:2.5水泥砂浆结合层 | m2 | 6.79
116 | 石材墙面 | (1)墙体类型:砖墙面 (2)30厚1:2.5水泥砂浆结合层 (3)面层材料品种、规格、颜色:600×300（200）×20厚黄锈石烧面 | m2 | 27.94
117 | 石材零星项目 | (1)砖墙面、景墙顶 (2)安装方式:水泥砂浆粘贴 (3)20厚1:2.5水泥砂浆结合层 (4)面层材料品种、规格、颜色:600×300×20厚黄锈石花岗岩（烧面） | m2 | 4.8
118 | 石材装饰线 | (1)线条材料品种、规格、颜色:1000×400×140（异形）黄锈石花岗岩装饰线结构胶粘 | m | 12.3
119 | 石材装饰线 | (1)线条材料品种、规格、颜色:1000×400×140（异形）黄锈石花岗岩装饰线结构胶粘 | m | 9.57
120 | 石材装饰线 | (1)线条材料品种、规格、颜色:1000×400×140（异形）黄锈石花岗岩装饰线结构胶粘 | m | 9.57
121 | 石材零星项目 | (1)基层类型、部位:砖墙面、洞口四周 (2)30厚1:2.5水泥砂浆结合层 (3)面层材料品种、规格、颜色:900×300×30黄锈石烧面 | m2 | 5.48
122 | 预埋铁件 | (1)钢材种类:镀锌钢板、HPB235 (2)规格:100宽6厚镀锌钢板通长、φ8@500 | t | 0.052
123 | 金属隔断 | (1)骨架、边框材料种类、规格:25*25*1.0厚不锈钢管 按型加工+100*25*1.0厚不锈钢管 按型加工 | m2 | 9.95
124 | 金属装饰线 | (1)线条材料品种、规格、颜色:1.0厚深咖色不锈钢板折30宽10厚 | m | 14.8
125 | 金属装饰线 | (1)线条材料品种、规格、颜色:1.0厚不锈钢板折120高15厚隔根带 | m | 13.38
126 | 金属字 | (1)“海丝高速 福连四海” (2)基层类型:块料面 (3)镌字材料品种、颜色:砖红色不锈钢字 (4)字体规格:375高50厚 (5)固定方式:专业广告公司优化制作及安装 | 个 | 8
127 | 安砌侧（平、缘）石 | (1)详2/JS02.2 (2)素土夯实（＞94%） (3)基础、垫层：材料品种、厚度:250厚碎石灌砂垫层+200厚C25混凝土垫层 (4)30厚1:3干硬性水泥砂浆结合层(5)材料品种、规格:1000×300×220芝麻灰烧面道牙 一边倒角80×80 | m | 18.61
128 | 点风景石 | (1)石料种类:自然型泰山石 (2)石料规格、重量:1100×600×300mm1块、1100×800×600mm1块、1200×600×300mm1块、1100×800×400mm1块、1200×600×400mm1块、800×400×400mm1块 (3)砂浆配合比:自然放置卧牢 | t | 4.617
129 | 园路 | (1)路床土石类别:素土夯实（＞94%） (2)土工布一道200g/m2 (3)路面厚度、宽度、材料种类:100厚灰色砾石 粒径8-10mm | m2 | 15.22
T05围墙
130 | 垫层 | (1)混凝土种类（商品混凝土、现场拌制，泵送、非泵送）:非泵送商品混凝土 (2)混凝土强度等级:C20 | m3 | 6
131 | 独立基础 | (1)混凝土种类（商品混凝土、现场拌制，泵送、非泵送）:非泵送商品混凝土 (2)混凝土强度等级:C25 | m3 | 9.72
132 | 基础梁 | (1)混凝土种类（商品混凝土、现场拌制，泵送、非泵送）:非泵送商品混凝土 (2)混凝土强度等级:C25 | m3 | 2.34
133 | 矩形柱 | (1)混凝土种类（商品混凝土、现场拌制，泵送、非泵送）:非泵送商品混凝土 (2)混凝土强度等级:C25 | m3 | 9.24
134 | 圈梁 | (1)混凝土种类（商品混凝土、现场拌制，泵送、非泵送）:非泵送商品混凝土 (2)混凝土强度等级:C25 | m3 | 2.4
135 | 压顶 | (1)断面尺寸:墙厚*120 (2)混凝土种类（商品混凝土、现场拌制，泵送、非泵送）:非泵送商品混凝土 (3)混凝土强度等级:C20 | m3 | 0.54
136 | 实心砖墙 | (1)砖品种、规格、强度等级:烧结煤矸石普通砖、240×115×53、MU10 (2)墙体类型、砌筑高度:景墙、3.6m以内 (3)砂浆强度等级、配合比:M7.5水泥砂浆 | m3 | 0.84
137 | 镶边 | (1)线脚宽度、线脚形式:50mm (2)方砖品种、规格、强度等级:200×50×30闽南红砖 (3)砂浆种类、强度等级及配合比:30厚1:2.5水泥砂浆 | m | 88.32
138 | 块料零星项目 | (1)30厚1:2.5水泥砂浆结合层 (2)面层材料品种、规格、颜色:200×80×50厚闽南红砖 | m2 | 33.78
139 | 贴墙面 | (1)贴面分块尺寸:三顺一丁 (2)用砖品种、规格、强度等级:200×50×20闽南红砖+240×120×20厚闽南红砖+180厚M7.5水泥砂浆MU10砖砌体 (3)砂浆种类、强度等级及配合比:30厚1:2.5水泥砂浆结合层 | m2 | 44.58
140 | 金属装饰线 | (1)线条材料品种、规格、颜色:2.0厚咖色不锈钢装饰线（展开长度656mm 折6刀） | m | 70.8
141 | 贴墙面 | (1)用砖品种、规格、强度等级:20厚闽南红砖（十五万丁字）+180厚M7.5水泥砂浆MU10砖砌体 (2)砂浆种类、强度等级及配合比:30厚1:2.5水泥砂浆 | m2 | 8.64
142 | 立面砂浆找平层 | (1)基层类型:砖墙面 (2)找平层砂浆厚度、配合比:30厚1:2.5水泥砂浆找平层 | m2 | 29.46
143 | 预埋铁件 | (1)钢材种类:镀锌钢板、HPB235 (2)规格:100宽6厚镀锌钢板通长、φ8@500 | t | 0.28
144 | 金属隔断 | (1)15厚*2.0厚不锈钢钢管按形加工安装 | m2 | 63.05
JS04张拉膜停车棚
145 | 垫层 | (1)混凝土种类（商品混凝土、现场拌制，泵送、非泵送）:非泵送商品混凝土 (2)混凝土强度等级:C20 | m3 | 3.54
146 | 独立基础 | (1)混凝土种类（商品混凝土、现场拌制，泵送、非泵送）:非泵送商品混凝土 (2)混凝土强度等级:C30 | m3 | 18
147 | 基础梁 | (1)混凝土种类（商品混凝土、现场拌制，泵送、非泵送）:非泵送商品混凝土 (2)混凝土强度等级:C30 | m3 | 2.19
148 | 矩形柱 | (1)混凝土种类（商品混凝土、现场拌制，泵送、非泵送）:非泵送商品混凝土 (2)混凝土强度等级:C30 | m3 | 2.28
149 | 螺栓 | (1)螺栓种类:地脚螺栓 (2)规格:M20 | t | 0.087
150 | 预埋铁件 | (1)钢材种类:镀锌钢板 (2)规格:PL-18×700×400 | t | 0.237
151 | 其他构件 | (1)构件的类型:小型构件 (2)部位:钢柱底部 (3)混凝土种类（商品混凝土、现场拌制，泵送、非泵送）:非泵送商品混凝土 (4)混凝土强度等级:C40 | m3 | 0.12
152 | 膜结构屋面 | (1)进口PTFE膜：白色0.8厚、克重1050g (2)Q235B；异形钢大梁：腹板5mm，翼板6mm，翼板宽126mm；φ114×4.0、φ89×4.0 (3)在制作前钢材表面进行抛丸机械除锈处理,除锈质量要求达到(CB8923-88)中的Sa2.5标准 (4)无机富锌底漆(2X35=70)+环氧云铁密封漆(60)+氯化橡胶面漆(2x35=70) | m2 | 175
(二) | 单价措施项目费 |  | 元
培训基地桥下空间场地整理、草皮铺设及培训中心景墙
室外市政工程
JS05培训中心景墙
1 | 垫层模板 | (1)构件类型:垫层 (2)支撑高度:3.6m以内 | m2 | 11.61
2 | 基础模板 | (1)基础类型:独立基础 | m2 | 4.66
3 | 基础梁模板 | (1)支撑高度:3.6m以内 (2)构件形状:矩形 (3)无底模 | m2 | 2.17
4 | 柱模板 | (1)支撑高度:3.6m以内 (2)构件形状:矩形 (3)止水措施:无 | m2 | 17.91
5 | 圈梁模板 | (1)支撑高度:3.6m以内 | m2 | 2.17
6 | 砌筑脚手架 | (1)服务对象:砌墙 (2)搭设高度:3.6m以内 | m2 | 11.04
园林绿化工程
海边地块绿化
泉州公司本部、机维中心、路勤中心、资产经营部及培训中心(实训基地)营区白改黑及相关配套改造项目
室外总体市政工程
HD01涵洞装饰
7 | 满堂装饰脚手架 | (1)服务对象（天棚和墙面或天棚）:天棚和墙面 (2)服务高度:5.2m以内 | m2 | 226.37
安装工程
强电系统
园林绿化工程
室外场地土方回填平整
营区大门、围墙、国旗等
旗台、旗台广场
8 | 垫层模板 | (1)构件类型:垫层 (2)支撑高度:3.6m以内 | m2 | 7
9 | 基础模板 | (1)基础类型:独立基础 | m2 | 16.8
10 | 小型构件模板 | (1)构件类型:小型构件 (2)支撑高度:3.6m以内 | m2 | 1.6
11 | 其他现浇构件模板 | (1)构件类型:压顶 | m2 | 3.44
JS01主入口案名景墙
12 | 垫层模板 | (1)构件类型:垫层 (2)支撑高度:3.6m以内 | m2 | 5.38
13 | 基础模板 | (1)基础类型:独立基础 | m2 | 13.43
14 | 基础梁模板 | (1)支撑高度:3.6m以内 (2)构件形状:矩形 (3)无底模 | m2 | 15.41
15 | 柱模板 | (1)支撑高度:3.6m以内 (2)构件形状:矩形 (3)止水措施:无 | m2 | 68.83
16 | 圈梁模板 | (1)支撑高度:3.6m以内 | m2 | 15.96
17 | 砌筑脚手架 | (1)服务对象:砌墙 (2)搭设高度:3.6m以内 | m2 | 48.22
JS01主入口侧墙
18 | 垫层模板 | (1)构件类型:垫层 (2)支撑高度:3.6m以内 | m2 | 4.94
19 | 基础模板 | (1)基础类型:独立基础 | m2 | 6.66
20 | 基础梁模板 | (1)支撑高度:3.6m以内 (2)构件形状:矩形 (3)无底模 | m2 | 6.72
21 | 柱模板 | (1)支撑高度:3.6m以内 (2)构件形状:矩形 (3)止水措施:无 | m2 | 12.28
22 | 圈梁模板 | (1)支撑高度:3.6m以内 | m2 | 7.3
23 | 砌筑脚手架 | (1)服务对象:砌墙 (2)搭设高度:3.6m以内 | m2 | 32.36
JS02主入口景墙
24 | 垫层模板 | (1)构件类型:垫层 (2)支撑高度:3.6m以内 | m2 | 4.64
25 | 基础模板 | (1)基础类型:独立基础 | m2 | 8.4
26 | 基础梁模板 | (1)支撑高度:3.6m以内 (2)构件形状:矩形 (3)无底模 | m2 | 8.08
27 | 柱模板 | (1)支撑高度:3.6m以内 (2)构件形状:矩形 (3)止水措施:无 | m2 | 8.99
28 | 圈梁模板 | (1)支撑高度:3.6m以内 | m2 | 10.22
29 | 砌筑脚手架 | (1)服务对象:砌墙 (2)搭设高度:3.6m以内 | m2 | 19.7
T05围墙
30 | 垫层模板 | (1)构件类型:垫层 (2)支撑高度:3.6m以内 | m2 | 18.24
31 | 基础模板 | (1)基础类型:独立基础 | m2 | 30.24
32 | 基础梁模板 | (1)支撑高度:3.6m以内 (2)构件形状:矩形 (3)无底模 | m2 | 23.52
33 | 柱模板 | (1)支撑高度:3.6m以内 (2)构件形状:矩形 (3)止水措施:无 | m2 | 116.34
34 | 圈梁模板 | (1)支撑高度:3.6m以内 | m2 | 29.58
35 | 其他现浇构件模板 | (1)构件类型:压顶 | m2 | 6.12
36 | 砌筑脚手架 | (1)服务对象:砌墙 (2)搭设高度:3.6m以内 | m2 | 64.08
JS04张拉膜停车棚
37 | 垫层模板 | (1)构件类型:垫层 (2)支撑高度:3.6m以内 | m2 | 8.78
38 | 基础模板 | (1)基础类型:独立基础 | m2 | 38.4
39 | 基础梁模板 | (1)支撑高度:3.6m以内 (2)构件形状:矩形 (3)无底模 | m2 | 17.5
40 | 柱模板 | (1)支撑高度:3.6m以内 (2)构件形状:矩形 (3)止水措施:无 | m2 | 14.82
41 | 小型构件模板 | (1)构件类型:小型构件 (2)支撑高度:3.6m以内 | m2 | 0.78
（三） | 总价措施项目费 |  | 元
1 | 安全文明施工费 |  | 元 |  |  | 24614
2 | 其他总价措施费 |  | 元
3 | 扬尘防止措施费 |  | 元
合计（一+二） |  |  | 元
注：1、安全生产费和安全文明施工费包干使用。 2、驻地建设费以每月为单位计量，包括合同工期内为工程实施而产生的驻地费用，以采购人签认的月数及次数进行结算。(当施工月数不足半月按0.5个月计量，满半月不足一月的按1个月计量，每处驻地费用的月数不得超过合同工期的月数)