## 采购控制价
罗宁机关大楼及宿舍、外立面铝合金门窗修缮改造工程
采 购 控 制 价
招标控制价(小写): |  | 2139937元 | 其中：甲供材料费
(大写): | 贰佰壹拾叁万玖仟玖佰叁拾柒圆整 |  | 其中：甲供材料费
编 制 人: |  |  | 审 核 人:

## 工程项目造价汇总表
工程项目造价汇总表
工程名称:罗宁机关大楼及宿舍、外立面铝合金门窗修缮改造工程 |  |  | 第1页 共1页
序号 | 单项工程名称 | 金额(元) | 其中
安全文明施工费(元)
1 | 机关大楼 | 808591 | 6961
2 | 宿舍 | 455666 | 3923
3 | 零星修缮 | 301311
4 | 外立面铝合金门窗 | 260905 | 2246
5 | 暂列金 | 250000
6 | 安全生产费 | 63464
合 计 |  | 2139937 | 13130

## 单项工程造价汇总表
单项工程造价汇总表
工程名称：罗宁机关大楼及宿舍、外立面铝合金门窗修缮改造工程 机关大楼 |  |  | 第1页 共6页
序号 | 单位工程名称 | 金额(元) | 其中
安全文明施工费(元)
1 | 房屋建筑与装饰工程 | 766449 | 6597
2 | 安装工程（卫生间）*2 | 32822 | 283
3 | 安装工程（会客室） | 9320 | 81
合 计 |  | 808591 | 6961
单项工程造价汇总表
工程名称：罗宁机关大楼及宿舍、外立面铝合金门窗修缮改造工程 宿舍 |  |  | 第2页 共6页
序号 | 单位工程名称 | 金额(元) | 其中
安全文明施工费(元)
1 | 房屋建筑与装饰工程 | 440043 | 3788
2 | 安装工程（卫生间） | 15623 | 135
合 计 |  | 455666 | 3923
单项工程造价汇总表
工程名称：罗宁机关大楼及宿舍、外立面铝合金门窗修缮改造工程 零星修缮 |  |  | 第3页 共6页
序号 | 单位工程名称 | 金额(元) | 其中
安全文明施工费(元)
1 | 房屋建筑与装饰工程 | 301311
合 计 |  | 301311
单项工程造价汇总表
工程名称：罗宁机关大楼及宿舍、外立面铝合金门窗修缮改造工程 外立面铝合金门窗 |  |  | 第4页 共6页
序号 | 单位工程名称 | 金额(元) | 其中
安全文明施工费(元)
1 | 房屋建筑与装饰工程 | 260905 | 2246
合 计 |  | 260905 | 2246
单项工程造价汇总表
工程名称：罗宁机关大楼及宿舍、外立面铝合金门窗修缮改造工程 暂列金 |  |  | 第5页 共6页
序号 | 单位工程名称 | 金额(元) | 其中
安全文明施工费(元)
1 | 房屋建筑与装饰工程 | 250000
合 计 |  | 250000
单项工程造价汇总表
工程名称：罗宁机关大楼及宿舍、外立面铝合金门窗修缮改造工程 安全生产费 |  |  | 第6页 共6页
序号 | 单位工程名称 | 金额(元) | 其中
安全文明施工费(元)
1 | 安全生产费 | 63464
合 计 |  | 63464

## 单位工程造价汇总表
单位工程造价汇总表
工程名称：罗宁机关大楼及宿舍、外立面铝合金门窗修缮改造工程 机关大楼 房屋建筑与装饰工程 |  | 第1页 共9页
序号 | 汇 总 内 容 | 金 额(元)
1 | 分部分项工程费 | 596273
1.1 | 外立面 | 249284
1.2 | 屋面工程 | 209077
1.3 | 会客室 | 40203
1.4 | 卫生间*2 | 97709
2 | 措施项目费 | 170176
2.1 | 总价措施项目费 | 8123
2.1.1 | 安全文明施工费 | 6597
2.1.2 | 其他总价措施费 | 834
2.1.3 | 防尘喷雾措施费 | 692
2.2 | 单价措施项目费 | 162053
3 | 其他项目费
3.1 | 暂列金额
3.2 | 专业工程暂估价
3.3 | 总承包服务费
合 计=1+2+3 |  | 766449
单位工程造价汇总表
工程名称：罗宁机关大楼及宿舍、外立面铝合金门窗修缮改造工程 机关大楼 安装工程（卫生间）*2 |  | 第2页 共9页
序号 | 汇 总 内 容 | 金 额(元)
1 | 分部分项工程费 | 32188
1.1 | 电气工程 | 11929
1.2 | 水卫工程 | 20259
2 | 措施项目费 | 634
2.1 | 总价措施项目费 | 348
2.1.1 | 安全文明施工费 | 283
2.1.2 | 其他总价措施费 | 35
2.1.3 | 防尘喷雾措施费 | 30
2.2 | 单价措施项目费 | 286
3 | 其他项目费
3.1 | 暂列金额
3.2 | 专业工程暂估价
3.3 | 总承包服务费
合 计=1+2+3 |  | 32822
单位工程造价汇总表
工程名称：罗宁机关大楼及宿舍、外立面铝合金门窗修缮改造工程 机关大楼 安装工程（会客室） |  | 第3页 共9页
序号 | 汇 总 内 容 | 金 额(元)
1 | 分部分项工程费 | 9134
1.1 | 电气工程 | 9059
1.2 | 水卫工程 | 75
2 | 措施项目费 | 186
2.1 | 总价措施项目费 | 99
2.1.1 | 安全文明施工费 | 81
2.1.2 | 其他总价措施费 | 10
2.1.3 | 防尘喷雾措施费 | 8
2.2 | 单价措施项目费 | 87
3 | 其他项目费
3.1 | 暂列金额
3.2 | 专业工程暂估价
3.3 | 总承包服务费
合 计=1+2+3 |  | 9320
单位工程造价汇总表
工程名称：罗宁机关大楼及宿舍、外立面铝合金门窗修缮改造工程 宿舍 房屋建筑与装饰工程 |  | 第4页 共9页
序号 | 汇 总 内 容 | 金 额(元)
1 | 分部分项工程费 | 335079
1.1 | 外立面 | 286685
1.2 | 卫生间 | 48394
2 | 措施项目费 | 104964
2.1 | 总价措施项目费 | 4664
2.1.1 | 安全文明施工费 | 3788
2.1.2 | 其他总价措施费 | 479
2.1.3 | 防尘喷雾措施费 | 397
2.2 | 单价措施项目费 | 100300
3 | 其他项目费
3.1 | 暂列金额
3.2 | 专业工程暂估价
3.3 | 总承包服务费
合 计=1+2+3 |  | 440043
单位工程造价汇总表
工程名称：罗宁机关大楼及宿舍、外立面铝合金门窗修缮改造工程 宿舍 安装工程（卫生间） |  | 第5页 共9页
序号 | 汇 总 内 容 | 金 额(元)
1 | 分部分项工程费 | 15334
1.1 | 电气工程 | 4510
1.2 | 水卫工程 | 10824
2 | 措施项目费 | 289
2.1 | 总价措施项目费 | 166
2.1.1 | 安全文明施工费 | 135
2.1.2 | 其他总价措施费 | 17
2.1.3 | 防尘喷雾措施费 | 14
2.2 | 单价措施项目费 | 123
3 | 其他项目费
3.1 | 暂列金额
3.2 | 专业工程暂估价
3.3 | 总承包服务费
合 计=1+2+3 |  | 15623
单位工程造价汇总表
工程名称：罗宁机关大楼及宿舍、外立面铝合金门窗修缮改造工程 零星修缮 房屋建筑与装饰工程 |  | 第6页 共9页
序号 | 汇 总 内 容 | 金 额(元)
1 | 分部分项工程费
1.1 | 罗宁宿舍
1.2 | 水古
1.3 | 机关配电房、水古配电房、宁德南所配电房
1.4 | 宁德南所
2 | 措施项目费
2.1 | 总价措施项目费
2.1.1 | 安全文明施工费
2.1.2 | 其他总价措施费
2.1.3 | 防尘喷雾措施费
2.2 | 单价措施项目费
3 | 其他项目费 | 301311
3.1 | 暂列金额
3.2 | 专业工程暂估价 | 301311
3.3 | 总承包服务费
合 计=1+2+3 |  | 301311
单位工程造价汇总表
工程名称：罗宁机关大楼及宿舍、外立面铝合金门窗修缮改造工程 外立面铝合金门窗 房屋建筑与装饰工程 |  | 第7页 共9页
序号 | 汇 总 内 容 | 金 额(元)
1 | 分部分项工程费 | 258139
1.1 | 外立面 | 258139
2 | 措施项目费 | 2766
2.1 | 总价措施项目费 | 2766
2.1.1 | 安全文明施工费 | 2246
2.1.2 | 其他总价措施费 | 284
2.1.3 | 防尘喷雾措施费 | 236
2.2 | 单价措施项目费
3 | 其他项目费
3.1 | 暂列金额
3.2 | 专业工程暂估价
3.3 | 总承包服务费
合 计=1+2+3 |  | 260905
单位工程造价汇总表
工程名称：罗宁机关大楼及宿舍、外立面铝合金门窗修缮改造工程 暂列金 房屋建筑与装饰工程 |  | 第8页 共9页
序号 | 汇 总 内 容 | 金 额(元)
1 | 分部分项工程费
1.1 | 装饰
2 | 措施项目费
2.1 | 总价措施项目费
2.1.1 | 安全文明施工费
2.1.2 | 其他总价措施费
2.1.3 | 防尘喷雾措施费
2.2 | 单价措施项目费
3 | 其他项目费 | 250000
3.1 | 暂列金额 | 250000
3.2 | 专业工程暂估价
3.3 | 总承包服务费
合 计=1+2+3 |  | 250000
单位工程造价汇总表
工程名称：罗宁机关大楼及宿舍、外立面铝合金门窗修缮改造工程 安全生产费 安全生产费 |  | 第9页 共9页
序号 | 汇 总 内 容 | 金 额(元)
1 | 分部分项工程费 | 63464
2 | 措施项目费
2.1 | 总价措施项目费
2.1.1 | 安全文明施工费
2.1.2 | 其他总价措施费
2.1.3 | 防尘喷雾措施费
2.2 | 单价措施项目费
3 | 其他项目费
3.1 | 暂列金额
3.2 | 专业工程暂估价
3.3 | 总承包服务费
合 计=1+2+3 |  | 63464

## 分部分项工程量清单与计价表
分部分项工程量清单与计价表
工程名称：罗宁机关大楼及宿舍、外立面铝合金门窗修缮改造工程 | [6 empty] | 第1页 共15页
序号 | 项目编码 | 项目名称 | 项目特征描述 | 计量单位 | 工程量 | 金 额(元)
[6 empty] | 综合单价 |  | 合价
机关大楼 | [8 empty] | 单项工程(17房屋建筑与装饰)
房屋建筑与装饰工程 | [8 empty] | 单位工程(17房屋建筑与装饰)
外立面 | [8 empty] | 分项工程(17房屋建筑与装饰)
1 | 011406001001 | 抹灰面油漆涂料 | (1)真石漆涂料饰面 (2)5厚面层外墙抗裂腻子分遍刮平 (3)2厚防水耐碱底漆 (4)2厚防水保护面漆 (5)5厚真石漆 (6)面层罩光漆 | m2 | 2442.998 | 102.04 |  | 249283.52
屋面工程 | [8 empty] | 分项工程(17房屋建筑与装饰)
2 | 011602001001 | 混凝土构件拆除 | (1)混凝土垫层 | m3 | 111.6 | 474.96 |  | 53005.54
3 | 010103002002 | 余方弃置 | (1)废弃料品种:建筑垃圾 (2)运距:20km | m3 | 167.4 | 74.13 |  | 12409.36
4 | 011101003001 | 细石混凝土楼地面 | (1)找平层厚度、砂浆配合比:40厚细石砼保护层 (2)面层厚度、混凝土强度等级:C20 | m2 | 446.399 | 43.64 |  | 19480.85
5 | 010515003001 | 钢筋网片 | (1)钢筋种类、规格:φ6@200*200 | t | 0.992 | 6118.03 |  | 6069.09
6 | 010904004001 | 楼（地）面变形缝 | (1)细石混凝土保护层 (2)嵌缝材料种类:分隔缝5*5m,缝宽15mm,填充聚氨酯密封胶 | m | 178.56 | 15.72 |  | 2806.96
7 | 011001001001 | 保温隔热屋面 | (1)保温隔热材料品种、规格、厚度:挤塑聚苯板，30mm厚 | m2 | 446.399 | 33.51 |  | 14958.83
8 | 010902001001 | 屋面卷材防水 | (1)卷材品种、规格、厚度:高聚物改性沥青防水卷材3厚 (2)防水层数:2 (3)防水层做法:自粘法 | m2 | 535.678 | 71.22 |  | 38150.99
9 | 010902002001 | 屋面涂膜防水 | (1)JS防水涂料 (2)2mm | m2 | 535.678 | 62.37 |  | 33410.24
10 | 010404001001 | 垫层 | (1)垫层材料种类、配合比、厚度:最薄20厚LC7.5轻集料混凝土2%找坡层 | m3 | 35.712 | 806.04 |  | 28785.3
会客室 | [8 empty] | 分项工程(17房屋建筑与装饰)
11 | 011605001001 | 平面块料拆除 | (1)玻化砖 | m2 | 35.976 | 10.13 |  | 364.44
12 | 011606003001 | 天棚面龙骨及饰面拆除 | (1)集成吊顶 | m2 | 35.976 | 7.4 |  | 266.22
13 | 011604002001 | 立面抹灰层拆除 | (1)全屋铲白灰到水泥层 | m2 | 63.348 | 4.74 |  | 300.27
14 | 011605002001 | 立面块料拆除 | (1)玻化砖 | m2 | 11.468 | 33.35 |  | 382.46
15 | 011610001002 | 门窗拆除 | (1)门 | 樘 | 2 | 37.89 |  | 75.78
16 | 011601001001 | 砖（石）砌体拆除 | (1)实心砖 | m3 | 2.406 | 143.68 |  | 345.69
分部分项工程量清单与计价表
工程名称：罗宁机关大楼及宿舍、外立面铝合金门窗修缮改造工程 | [6 empty] | 第2页 共15页
序号 | 项目编码 | 项目名称 | 项目特征描述 | 计量单位 | 工程量 | 金 额(元)
[6 empty] | 综合单价 |  | 合价
17 | 011614002001 | 柜体拆除 | (1)柜体 | m2 | 5.185 | 21.99 |  | 114.02
18 | 011614008001 | 块料、石材台池槽拆除 | (1)洗漱台 | m | 0.8 | 52.77 |  | 42.22
19 | 010103002003 | 余方弃置 | (1)废弃料品种:建筑垃圾 (2)运距:20km | m3 | 8.393 | 74.13 |  | 622.17
20 | 011102003001 | 块料楼地面 | (1)800@800全抛釉瓷砖 (2)10厚地砖,干水泥擦缝 (3)20厚1:3干硬性水泥砂浆结合层 (4)表面撒水泥粉、素水泥浆一道、水泥浆一道(内参建筑胶) (5)60厚C15混凝土垫层 | m2 | 35.976 | 165.25 |  | 5945.03
21 | 011108001001 | 石材零星项目 | (1)黑金花门槛石 | m2 | 0.384 | 425.95 |  | 163.56
22 | 011105006001 | 金属踢脚线 | (1)50mm铝合金黑色踢脚线 | m | 26 | 18.72 |  | 486.72
23 | 011201004001 | 立面砂浆找平层 | (1)砖砌墙体 (2)界面剂 (3)20厚1:2.5水泥砂浆保护层 (4)卫生间区域 | m2 | 11.702 | 40.68 |  | 476.04
24 | 011406001002 | 抹灰面油漆涂料 | (1)乳胶漆涂料饰面 (2)2厚面层耐水腻子刮平 (3)腻子三遍，乳胶漆一底两面 | m2 | 74.38 | 35.7 |  | 2655.37
25 | 011302001001 | 天棚吊顶 | (1)木作吊顶 (2)现浇钢筋混凝土板底预留φ8钢筋吊钩,双向中距≤1200 (3)φ6钢筋吊杆,双向中距≤1200,吊杆上部与板底预留吊钩固定 (4)T型轻钢主龙骨TB24x38,间距1200,用吊件与钢筋吊杆联接后找平 (5)T型轻钢次龙骨TB24x38,间距600,与主龙骨插接 (6)T型轻钢横撑龙骨TB24x38,间距600,与次龙骨插接 (7)板材面层,规格石膏板 (8)18厘欧松板基层 | m2 | 33.11 | 192.23 |  | 6364.74
26 | 011406001003 | 抹灰面油漆涂料 | (1)乳胶漆涂料饰面 (2)2厚面层耐水腻子刮平 (3)腻子三遍，乳胶漆一底两面 | m2 | 34.884 | 39.82 |  | 1389.08
27 | 011304001001 | 灯带槽 | (1)18厚欧松板+装饰石膏板面层 | m2 | 2.1 | 310.07 |  | 651.15
分部分项工程量清单与计价表
工程名称：罗宁机关大楼及宿舍、外立面铝合金门窗修缮改造工程 | [6 empty] | 第3页 共15页
序号 | 项目编码 | 项目名称 | 项目特征描述 | 计量单位 | 工程量 | 金 额(元)
[6 empty] | 综合单价 |  | 合价
(2)腻子三道，乳胶漆一底两面
28 | 010810002001 | 木窗帘盒 | (1)18厚欧松板 (2)腻子三道，乳胶漆一底两面 | m | 5.88 | 86.45 |  | 508.33
29 | 010810001001 | 窗帘 | (1)窗帘（一纱一布） | m | 11.76 | 191.62 |  | 2253.45
30 | 011304003001 | 天棚开孔 | (1)天棚开孔 | 个（m） | 28 | 7.94 |  | 222.32
31 | 011501006001 | 书柜 | (1)橡木纹免漆板柜子 (2)环保E0级 基础木板，柜体免漆板18厘（基材实木多层板）柜门（基材实木多层板/欧松板）免漆板 (3)含玻璃、五金配件、柜门、柜体、柜门拉手、铰链、合页、柜门锁、水吧柜铝合金脚线、衣柜挂衣杆、灯带、变压器 (4)样式采购前需经设计、发包人认可 | m2 | 10.237 | 1250 |  | 12796.25
32 | 010801002001 | 木质门带套 | (1)M1：1600mm*2300mm (2)成品装饰平开实木免漆板（实木多层板） 带门套 双开 (3)环保E0 级基础木工板，免漆板（实木多层板） 门扇内部杉木龙骨，门扇厚度45mm，门套多层实木免漆板（实木多层板） (4)房门造型（平板）门套厚度是标准尺寸240厚 (5)包含门扇、门套、线条、双面门楣、合页、门吸、对开门插销，不含门锁，不含闭门器 | 樘 | 1 | 3777.79 |  | 3777.79
卫生间*2 | [8 empty] | 分项工程(17房屋建筑与装饰)
33 | 011605001002 | 平面块料拆除 | (1)玻化砖 | m2 | 34.435 | 10.13 |  | 348.83
34 | 011605002002 | 立面块料拆除 | (1)玻化砖 | m2 | 122.43 | 33.35 |  | 4083.04
35 | 011606003002 | 天棚面龙骨及饰面拆除 | (1)集层吊顶 | m2 | 34.435 | 7.4 |  | 254.82
36 | 011601001002 | 砖（石）砌体拆除 | (1)实心砖 | m3 | 2.03 | 143.68 |  | 291.67
37 | 010103002004 | 余方弃置 | (1)废弃料品种:建筑垃圾 (2)运距:20km | m3 | 10.314 | 74.13 |  | 764.58
38 | 010401003001 | 实心砖墙 | (1)实心标准砖 (2)M5现拌混合砂浆 | m3 | 6.424 | 633.15 |  | 4067.36
39 | 01B002 | 预制水泥过梁 | (1)预制水泥过梁 | m | 10.8 | 22.55 |  | 243.54
40 | 011102003002 | 块料楼地面 | (1)600*1200全抛釉砖 | m2 | 34.436 | 251.11 |  | 8647.22
分部分项工程量清单与计价表
工程名称：罗宁机关大楼及宿舍、外立面铝合金门窗修缮改造工程 | [6 empty] | 第4页 共15页
序号 | 项目编码 | 项目名称 | 项目特征描述 | 计量单位 | 工程量 | 金 额(元)
[6 empty] | 综合单价 |  | 合价
切割600*600 (2)20厚1:3干硬性水泥砂浆结合层 (3)表面撒水泥粉、素水泥浆一道 (4)最薄处30厚C20细石混凝土找坡层抹平 (5)水泥浆一道(内参建筑胶) (6)60厚C15混凝土垫层
41 | 010904002001 | 楼（地）面涂膜防水 | (1)2厚聚合物水泥基防水涂料 | m2 | 34.435 | 62.37 |  | 2147.71
42 | 011108001002 | 石材零星项目 | (1)深咖网门槛石 | m2 | 1.116 | 422.51 |  | 471.52
43 | 011201004002 | 立面砂浆找平层 | (1)砖砌墙体 (2)界面剂 (3)20厚1:2.5水泥砂浆保护层 | m2 | 131.694 | 40.68 |  | 5357.31
44 | 011204003001 | 块料墙面 | (1)5厚釉面砖,白水泥擦缝 (2)4厚强力胶粉泥粘贴层,揉挤压实 | m2 | 131.694 | 228.22 |  | 30055.2
45 | 010903002001 | 墙面涂膜防水 | (1)卫生间立面防水 (2)涂料防水(聚合物水泥防水涂料1.5mm厚 立面) | m2 | 85.356 | 52.91 |  | 4516.19
46 | 011302001002 | 天棚吊顶 | (1)木作吊顶 (2)现浇钢筋混凝土板底预留φ8钢筋吊钩,双向中距≤1200 (3)φ6钢筋吊杆,双向中距≤1200,吊杆上部与板底预留吊钩固定 (4)T型轻钢主龙骨TB24x38,间距1200,用吊件与钢筋吊杆联接后找平 (5)T型轻钢次龙骨TB24x38,间距600,与主龙骨插接 (6)T型轻钢横撑龙骨TB24x38,间距600,与次龙骨插接 (7)板材面层,规格石膏板 (8)18厘阻燃板基层 | m2 | 34.435 | 100.29 |  | 3453.49
47 | 011406001004 | 抹灰面油漆涂料 | (1)乳胶漆涂料饰面 (2)2厚面层耐水腻子刮平 (3)腻子三遍，乳胶漆一底两面 | m2 | 39.048 | 39.82 |  | 1554.89
48 | 011304001002 | 灯带槽 | (1)18厚阻燃板+装饰石膏板面层 (2)腻子三道，乳胶漆一底两面 | m2 | 6.918 | 288.79 |  | 1997.85
49 | 011304003002 | 天棚开孔 | (1)天棚开孔 | 个（m） | 24 | 7.94 |  | 190.56
分部分项工程量清单与计价表
工程名称：罗宁机关大楼及宿舍、外立面铝合金门窗修缮改造工程 | [6 empty] | 第5页 共15页
序号 | 项目编码 | 项目名称 | 项目特征描述 | 计量单位 | 工程量 | 金 额(元)
[6 empty] | 综合单价 |  | 合价
50 | 010801002002 | 木质门带套 | (1)M1：900mm*2300mm (2)成品装饰平开实木免漆板（实木多层板） 带门套 单开 (3)环保E0 级基础木工板，免漆板（实木多层板） 门扇内部杉木龙骨，门扇厚度45mm，门套多层实木免漆板（实木多层板） (4)房门造型（平板）门套厚度是标准尺寸240厚 (5)包含门扇、门套、线条、双面门楣、合页、门吸、对开门插销，不含门锁，不含闭门器 | 樘 | 4 | 2397.3 |  | 9589.2
51 | 010808004001 | 金属门窗套 | (1)黑钛不锈钢门套 | m2 | 5.024 | 192.37 |  | 966.47
52 | 011210005001 | 成品隔断 | (1)隔断材料品种、规格、颜色:30厘抗倍特板 | m2 | 29.588 | 485.76 |  | 14372.67
53 | 011210005002 | 成品隔断 | (1)磨砂玻璃隔断 | m2 | 5.2 | 319.4 |  | 1660.88
54 | 010501001001 | 垫层 | (1)卫生间蹲位垫高 (2)商品混凝土 (3)C15 | m3 | 1.771 | 465.98 |  | 825.25
55 | 011505001001 | 洗漱台 | (1)人造石 | m2 | 2.705 | 304.66 |  | 824.11
56 | 011505010001 | 镜面玻璃 | (1)6厚镜面玻璃 | m2 | 3.02 | 221.08 |  | 667.66
57 | 011505008001 | 卫生纸盒 | (1)不锈钢卫生纸盒 | 个 | 6 | 59.47 |  | 356.82
安装工程（卫生间）*2 | [8 empty] | 单位工程(17安装)
电气工程 | [8 empty] | 分项工程(17安装)
58 | 030412004001 | 装饰灯 | (1)筒灯 | 套 | 24 | 75.07 |  | 1801.68
59 | 030412001001 | 普通灯具 | (1)LED灯带 | m | 43.56 | 46.6 |  | 2029.9
60 | 030404034001 | 照明开关 | (1)单联单控开关 | 个 | 2 | 16.01 |  | 32.02
61 | 030404034002 | 照明开关 | (1)规格:250V,10A (2)名称:双联单控开关 (3)安装方式:暗装 | 个 | 4 | 21.61 |  | 86.44
62 | 030404035001 | 插座 | (1)电源插座 | 个 | 16 | 21.93 |  | 350.88
63 | 030411006001 | 接线盒 | (1)材质:钢制 (2)规格:86H (3)名称:开关插座盒 (4)安装形式:暗装 | 个 | 22 | 6.94 |  | 152.68
64 | 030411006002 | 接线盒 | (1)材质:钢制 (2)规格:86H (3)名称:灯头盒 (4)安装形式:暗装 | 个 | 24 | 6.76 |  | 162.24
65 | 030411001001 | 配管 | (1)材质:JDG (2)规格:20 (3)名称:电气配管 | m | 20 | 12.19 |  | 243.8
分部分项工程量清单与计价表
工程名称：罗宁机关大楼及宿舍、外立面铝合金门窗修缮改造工程 | [6 empty] | 第6页 共15页
序号 | 项目编码 | 项目名称 | 项目特征描述 | 计量单位 | 工程量 | 金 额(元)
[6 empty] | 综合单价 |  | 合价
(4)接地要求:防腐油漆，接地 (5)配置形式:暗配
66 | 030411001002 | 配管 | (1)材质:JDG (2)规格:20 (3)名称:电气配管 (4)接地要求:防腐油漆，接地 (5)配置形式:明配 | m | 130 | 17.4 |  | 2262
67 | 030413002001 | 凿(压)槽 | (1)砖结构(宽mm×深mm70×70) | m | 20 | 22.79 |  | 455.8
68 | 030413001001 | 铁构件 | (1)材质:型钢 (2)名称:明敷电气管道支架 | kg | 16.12 | 16.35 |  | 263.56
69 | 030411004001 | 配线 | (1)WDZ-BYJ 450/750V 2.5 | m | 468 | 4.2 |  | 1965.6
70 | 030404017001 | 配电箱 | (1)名称:配电箱 | 台 | 2 | 1061.35 |  | 2122.7
水卫工程 | [8 empty] | 分项工程(17安装)
71 | 031001006001 | 塑料管 | (1)连接形式:热熔连接 (2)安装部位:室内 (3)介质:给水 (4)材质、规格:PPR给水管DN25 (5)压力试验及吹、洗设计要求:水压试验 | m | 12 | 32.54 |  | 390.48
72 | 031001006002 | 塑料管 | (1)连接形式:热熔连接 (2)安装部位:室内 (3)介质:给水 (4)材质、规格:PPR给水管DN20 (5)压力试验及吹、洗设计要求:水压试验，管道消毒 | m | 6 | 27.3 |  | 163.8
73 | 031001006003 | 塑料管 | (1)连接形式:热熔连接 (2)安装部位:室内 (3)介质:给水 (4)材质、规格:PPR给水管DN15 (5)压力试验及吹、洗设计要求:水压试验，管道消毒 | m | 16 | 25.04 |  | 400.64
74 | 031003001001 | 螺纹阀门 | (1)连接形式:螺纹连接 (2)规格、压力等级:截止阀DN25 | 个 | 2 | 84.46 |  | 168.92
75 | 031003013001 | 水表 | (1)连接形式:螺纹连接 (2)型号、规格:水表LXS-20E | 组/个 | 2 | 70.26 |  | 140.52
76 | 031001006004 | 塑料管 | (1)连接形式:粘接 (2)安装部位:室内 (3)介质:排水 | m | 15 | 33.15 |  | 497.25
分部分项工程量清单与计价表
工程名称：罗宁机关大楼及宿舍、外立面铝合金门窗修缮改造工程 | [6 empty] | 第7页 共15页
序号 | 项目编码 | 项目名称 | 项目特征描述 | 计量单位 | 工程量 | 金 额(元)
[6 empty] | 综合单价 |  | 合价
(4)材质、规格:UPVC塑料排水管 DN50 (5)压力试验及吹、洗设计要求:灌水、通水试验
77 | 031001006005 | 塑料管 | (1)连接形式:粘接 (2)安装部位:室内 (3)介质:排水 (4)材质、规格:UPVC塑料排水管 DN75 (5)压力试验及吹、洗设计要求:灌水、通水试验 | m | 4 | 43.76 |  | 175.04
78 | 031001006006 | 塑料管 | (1)连接形式:粘接 (2)安装部位:室内 (3)介质:排水 (4)材质、规格:UPVC塑料排水管 DN100 (5)压力试验及吹、洗设计要求:灌水、通水试验 | m | 17.6 | 62.22 |  | 1095.07
79 | 031004006001 | 大便器 | (1)材质:陶瓷 (2)规格、类型:蹲式大便器安装(瓷低水箱) (3)组装形式:详图集09S304 | 组 | 6 | 715.89 |  | 4295.34
80 | 031004007001 | 小便器 | (1)材质:陶瓷 (2)附件名称、数量:壁挂式小便器安装(感应开关 埋入式) (3)组装形式:详图集09S304 | 组 | 6 | 1298.97 |  | 7793.82
81 | 031004003001 | 洗脸盆 | (1)组装形式:详图集09S304 (2)材质:陶瓷 (3)规格、类型:洗脸盆(台上式 冷热水) | 组 | 4 | 796.25 |  | 3185
82 | 031004008001 | 其他成品卫生器具 | (1)材质:陶瓷 (2)附件名称、数量:污水池 (3)组装形式:详图集09S304 | 组 | 2 | 492.49 |  | 984.98
83 | 031004014001 | 给、排水附(配)件 | (1)材质:不锈钢 (2)型号、规格:地漏 DN50 | 个 | 6 | 55.51 |  | 333.06
84 | 031004006002 | 大便器 | (1)材质:陶瓷 (2)规格、类型:蹲式大便器安装(瓷低水箱)（拆除） (3)组装形式:详图集09S304 | 组 | 6 | 53.48 |  | 320.88
85 | 031004007002 | 小便器 | (1)材质:陶瓷 (2)附件名称、数量:壁挂式小便器安装(感应开关 埋入式)（拆除） | 组 | 6 | 21.87 |  | 131.22
分部分项工程量清单与计价表
工程名称：罗宁机关大楼及宿舍、外立面铝合金门窗修缮改造工程 | [6 empty] | 第8页 共15页
序号 | 项目编码 | 项目名称 | 项目特征描述 | 计量单位 | 工程量 | 金 额(元)
[6 empty] | 综合单价 |  | 合价
(3)组装形式:详图集09S304
86 | 031004003002 | 洗脸盆 | (1)组装形式:详图集09S304 (2)材质:陶瓷 (3)规格、类型:洗脸盆(台上式 冷热水)（拆除） | 组 | 4 | 35.04 |  | 140.16
87 | 031004008002 | 其他成品卫生器具 | (1)材质:陶瓷 (2)附件名称、数量:污水池（拆除） (3)组装形式:详图集09S304 | 组 | 2 | 21.53 |  | 43.06
安装工程（会客室） | [8 empty] | 单位工程(17安装)
电气工程 | [8 empty] | 分项工程(17安装)
88 | 030412004002 | 装饰灯 | (1)筒灯 | 套 | 28 | 75.07 |  | 2101.96
89 | 030412001002 | 普通灯具 | (1)LED灯带 | m | 13.69 | 46.6 |  | 637.95
90 | 030404034003 | 照明开关 | (1)规格:250V,10A (2)名称:双联单控开关 (3)安装方式:暗装 | 个 | 1 | 21.61 |  | 21.61
91 | 030404034004 | 照明开关 | (1)规格:250V,10A (2)名称:三联单控开关 (3)安装方式:暗装 | 个 | 1 | 25.84 |  | 25.84
92 | 030404035002 | 插座 | (1)电源插座 五孔 | 个 | 6 | 21.93 |  | 131.58
93 | 030404035003 | 插座 | (1)地插 | 个 | 3 | 134.88 |  | 404.64
94 | 030404035004 | 插座 | (1)空调插座 | 个 | 1 | 25.53 |  | 25.53
95 | 030411006003 | 接线盒 | (1)材质:钢制 (2)规格:86H (3)名称:开关插座盒 (4)安装形式:暗装 | 个 | 12 | 6.94 |  | 83.28
96 | 030411006004 | 接线盒 | (1)材质:钢制 (2)规格:86H (3)名称:灯头盒 (4)安装形式:暗装 | 个 | 28 | 6.76 |  | 189.28
97 | 030502012001 | 信息插座 | (1)名称:网路插座 (2)安装方式:暗装 | 个/块 | 3 | 25.46 |  | 76.38
98 | 030404036001 | 其他电器 | (1)名称:插座底盒 (2)安装方式:暗装 | 个 | 3 | 16.34 |  | 49.02
99 | 030502019001 | 双绞线缆测试 | (1)测试内容:测试(4对双绞线缆) | 链路 | 3 | 12.22 |  | 36.66
100 | 030411001003 | 配管 | (1)材质:JDG (2)规格:20 (3)名称:电气配管 (4)接地要求:防腐油漆，接地 (5)配置形式:暗配 | m | 23.55 | 12.19 |  | 287.07
101 | 030411001004 | 配管 | (1)材质:JDG (2)规格:20 (3)名称:电气配管 | m | 80.08 | 17.4 |  | 1393.39
分部分项工程量清单与计价表
工程名称：罗宁机关大楼及宿舍、外立面铝合金门窗修缮改造工程 | [6 empty] | 第9页 共15页
序号 | 项目编码 | 项目名称 | 项目特征描述 | 计量单位 | 工程量 | 金 额(元)
[6 empty] | 综合单价 |  | 合价
(4)接地要求:防腐油漆，接地 (5)配置形式:明配
102 | 030413002002 | 凿(压)槽 | (1)砖结构(宽mm×深mm70×70) | m | 23.55 | 22.79 |  | 536.7
103 | 030413001002 | 铁构件 | (1)材质:型钢 (2)名称:明敷电气管道支架 | kg | 9.93 | 16.59 |  | 164.74
104 | 030502005001 | 双绞线缆 | (1)规格:UTP-6e (2)名称:双绞线缆 (3)敷设方式:管内 | m | 35.57 | 5.33 |  | 189.59
105 | 030411004002 | 配线 | (1)WDZ-BYJ 450/750V 4 | m | 27.72 | 5.22 |  | 144.7
106 | 030411004003 | 配线 | (1)WDZ-BYJ 450/750V 2.5 | m | 255.48 | 4.2 |  | 1073.02
107 | 030404017002 | 配电箱 | (1)名称:配电箱 | 台 | 1 | 1171.85 |  | 1171.85
108 | 030502003001 | 分线接线箱(盒) | (1)材质:钢制 (2)名称:弱电箱 | 个 | 1 | 314.45 |  | 314.45
水卫工程 | [8 empty] | 分项工程(17安装)
109 | 031004006003 | 大便器 | (1)材质:陶瓷 (2)规格、类型:坐式大便器安装(连体水箱)（拆除） (3)组装形式:详图集09S304 | 组 | 1 | 39.53 |  | 39.53
110 | 031004003003 | 洗脸盆 | (1)组装形式:详图集09S304 (2)材质:陶瓷 (3)规格、类型:洗脸盆(台上式 冷热水)（拆除） | 组 | 1 | 35.04 |  | 35.04
宿舍 | [8 empty] | 单项工程(17房屋建筑与装饰)
房屋建筑与装饰工程 | [8 empty] | 单位工程(17房屋建筑与装饰)
外立面 | [8 empty] | 分项工程(17房屋建筑与装饰)
111 | 011406001005 | 抹灰面油漆涂料 | (1)真石漆涂料饰面 (2)5厚面层外墙抗裂腻子分遍刮平 (3)2厚防水耐碱底漆 (4)2厚防水保护面漆 (5)5厚真石漆 (6)面层罩光漆 | m2 | 1822.981 | 102.04 |  | 186016.98
112 | 011207001001 | 墙面装饰板 | (1)20mm*40mm木色铝方通 | m2 | 99.256 | 336.21 |  | 33370.86
113 | 011207001002 | 墙面装饰板 | (1)龙骨材料种类、规格、中距:热镀锌型钢骨架 (2)面层材料品种、规格、颜色:定制PU石塑板 | m2 | 17.274 | 311.13 |  | 5374.46
114 | 010901001001 | 瓦屋面 | (1)浅灰色瓦片 | m2 | 193.968 | 319.24 |  | 61922.34
卫生间 | [8 empty] | 分项工程(17房屋建筑与装饰)
分部分项工程量清单与计价表
工程名称：罗宁机关大楼及宿舍、外立面铝合金门窗修缮改造工程 | [6 empty] | 第10页 共15页
序号 | 项目编码 | 项目名称 | 项目特征描述 | 计量单位 | 工程量 | 金 额(元)
[6 empty] | 综合单价 |  | 合价
115 | 011605001003 | 平面块料拆除 | (1)玻化砖 | m2 | 20.774 | 10.13 |  | 210.44
116 | 011605002003 | 立面块料拆除 | (1)玻化砖 | m2 | 60.153 | 33.35 |  | 2006.1
117 | 011606003003 | 天棚面龙骨及饰面拆除 | (1)集成吊顶 | m2 | 20.774 | 7.4 |  | 153.73
118 | 011601001003 | 砖（石）砌体拆除 | (1)实心砖 | m3 | 3.811 | 143.68 |  | 547.56
119 | 011610001004 | 门窗拆除 | (1)卫生间门 | 樘 | 2 | 37.89 |  | 75.78
120 | 011602001002 | 混凝土构件拆除 | (1)蹲位垫层 | m3 | 0.744 | 474.96 |  | 353.37
121 | 011614008002 | 块料、石材台池槽拆除 | (1)洗手台 | m | 1.7 | 52.77 |  | 89.71
122 | 010103002006 | 余方弃置 | (1)废弃料品种:建筑垃圾 (2)运距:20km | m3 | 11.261 | 74.13 |  | 834.78
123 | 010401003002 | 实心砖墙 | (1)实心标准砖 (2)M5现拌混合砂浆 | m3 | 2.536 | 633.15 |  | 1605.67
124 | 01B004 | 预制水泥过梁 | (1)预制水泥过梁 | m | 2.2 | 13.77 |  | 30.29
125 | 011102003003 | 块料楼地面 | (1)400*400玻化砖 (2)20厚1:3干硬性水泥砂浆结合层 (3)表面撒水泥粉、素水泥浆一道 (4)最薄处30厚C20细石混凝土找坡层抹平 (5)水泥浆一道(内参建筑胶) (6)60厚C15混凝土垫层 | m2 | 19.878 | 164.67 |  | 3273.31
126 | 010904002002 | 楼（地）面涂膜防水 | (1)2厚聚合物水泥基防水涂料 | m2 | 19.878 | 62.37 |  | 1239.79
127 | 011108001003 | 石材零星项目 | (1)黑金花门槛石 | m2 | 0.504 | 425.95 |  | 214.68
128 | 011201004003 | 立面砂浆找平层 | (1)砖砌墙体 (2)界面剂 (3)20厚1:2.5水泥砂浆保护层 | m2 | 71.333 | 40.68 |  | 2901.83
129 | 011204003002 | 块料墙面 | (1)400*800玻化砖,白水泥擦缝 (2)4厚强力胶粉泥粘贴层,揉挤压实 | m2 | 71.333 | 173.1 |  | 12347.74
130 | 010903002002 | 墙面涂膜防水 | (1)卫生间立面防水 (2)涂料防水(聚合物水泥防水涂料1.5mm厚 立面) | m2 | 49.284 | 52.91 |  | 2607.62
131 | 011302001003 | 天棚吊顶 | (1)木作吊顶 (2)现浇钢筋混凝土板底预留φ8钢筋吊钩,双向中距≤1200 (3)φ6钢筋吊杆,双向中距≤1200,吊杆上部与板底预留吊钩固定 (4)T型轻钢主龙骨TB24x38,间距1200,用吊件与钢筋吊杆联接后找平 (5)T型轻钢次龙骨TB2 | m2 | 19.878 | 97.38 |  | 1935.72
分部分项工程量清单与计价表
工程名称：罗宁机关大楼及宿舍、外立面铝合金门窗修缮改造工程 | [6 empty] | 第11页 共15页
序号 | 项目编码 | 项目名称 | 项目特征描述 | 计量单位 | 工程量 | 金 额(元)
[6 empty] | 综合单价 |  | 合价
4x38,间距600,与主龙骨插接 (6)T型轻钢横撑龙骨TB24x38,间距600,与次龙骨插接 (7)板材面层,规格石膏板 (8)18厘阻燃板基层
132 | 011406001006 | 抹灰面油漆涂料 | (1)乳胶漆涂料饰面 (2)2厚面层耐水腻子刮平 (3)腻子三遍，乳胶漆一底两面 | m2 | 21.99 | 39.82 |  | 875.64
133 | 011304001003 | 灯带槽 | (1)18厚阻燃板+装饰石膏板面层 (2)腻子三道，乳胶漆一底两面 | m2 | 2.112 | 288.79 |  | 609.92
134 | 011304003003 | 天棚开孔 | (1)天棚开孔 | 个（m） | 14 | 7.94 |  | 111.16
135 | 010801002003 | 木质门带套 | (1)M1：850mm*2350mm (2)成品装饰平开实木免漆板（实木多层板） 带门套 单开 (3)环保E0 级基础木工板，免漆板（实木多层板） 门扇内部杉木龙骨，门扇厚度45mm，门套多层实木免漆板（实木多层板） (4)房门造型（平板）门套厚度是标准尺寸240厚 (5)包含门扇、门套、线条、双面门楣、合页、门吸、对开门插销，不含门锁，不含闭门器 | 樘 | 2 | 2322.15 |  | 4644.3
136 | 010808004002 | 金属门窗套 | (1)黑钛不锈钢门套 | m2 | 1.984 | 192.37 |  | 381.66
137 | 011210005003 | 成品隔断 | (1)隔断材料品种、规格、颜色:30厘抗倍特板 | m2 | 18.616 | 485.76 |  | 9042.91
138 | 011210005004 | 成品隔断 | (1)磨砂玻璃隔断 | m2 | 2.34 | 319.4 |  | 747.4
139 | 010501001002 | 垫层 | (1)卫生间蹲位垫高 (2)商品混凝土 (3)C15 | m3 | 1.133 | 466.24 |  | 528.25
140 | 011505001002 | 洗漱台 | (1)人造石 | m2 | 1.42 | 304.66 |  | 432.62
141 | 011505010002 | 镜面玻璃 | (1)6厚镜面玻璃 | m2 | 1.6 | 221.08 |  | 353.73
142 | 011505008002 | 卫生纸盒 | (1)不锈钢卫生纸盒 | 个 | 4 | 59.47 |  | 237.88
安装工程（卫生间） | [8 empty] | 单位工程(17安装)
电气工程 | [8 empty] | 分项工程(17安装)
143 | 030412004003 | 装饰灯 | (1)筒灯 | 套 | 14 | 75.07 |  | 1050.98
144 | 030412001003 | 普通灯具 | (1)LED灯带 | m | 13.84 | 46.6 |  | 644.94
分部分项工程量清单与计价表
工程名称：罗宁机关大楼及宿舍、外立面铝合金门窗修缮改造工程 | [6 empty] | 第12页 共15页
序号 | 项目编码 | 项目名称 | 项目特征描述 | 计量单位 | 工程量 | 金 额(元)
[6 empty] | 综合单价 |  | 合价
145 | 030404034005 | 照明开关 | (1)单联单控开关 | 个 | 2 | 16.01 |  | 32.02
146 | 030404034006 | 照明开关 | (1)规格:250V,10A (2)名称:三联单控开关 (3)安装方式:暗装 | 个 | 1 | 25.84 |  | 25.84
147 | 030404035005 | 插座 | (1)电源插座 | 个 | 2 | 21.93 |  | 43.86
148 | 030411006005 | 接线盒 | (1)材质:钢制 (2)规格:86H (3)名称:开关插座盒 (4)安装形式:暗装 | 个 | 5 | 6.94 |  | 34.7
149 | 030411006006 | 接线盒 | (1)材质:钢制 (2)规格:86H (3)名称:灯头盒 (4)安装形式:暗装 | 个 | 14 | 6.76 |  | 94.64
150 | 030411001005 | 配管 | (1)材质:JDG (2)规格:20 (3)名称:电气配管 (4)接地要求:防腐油漆，接地 (5)配置形式:暗配 | m | 17.75 | 12.19 |  | 216.37
151 | 030411001006 | 配管 | (1)材质:JDG (2)规格:20 (3)名称:电气配管 (4)接地要求:防腐油漆，接地 (5)配置形式:明配 | m | 20.22 | 17.4 |  | 351.83
152 | 030413002003 | 凿(压)槽 | (1)砖结构(宽mm×深mm70×70) | m | 17.75 | 22.79 |  | 404.52
153 | 030413001003 | 铁构件 | (1)材质:型钢 (2)名称:明敷电气管道支架 | kg | 2.51 | 19.69 |  | 49.42
154 | 030411004004 | 配线 | (1)WDZ-BYJ 450/750V 2.5 | m | 119 | 4.2 |  | 499.8
155 | 030404017003 | 配电箱 | (1)名称:配电箱 | 台 | 1 | 1061.35 |  | 1061.35
水卫工程 | [8 empty] | 分项工程(17安装)
156 | 031001006007 | 塑料管 | (1)连接形式:热熔连接 (2)安装部位:室内 (3)介质:给水 (4)材质、规格:PPR给水管DN25 (5)压力试验及吹、洗设计要求:水压试验 | m | 6 | 32.54 |  | 195.24
157 | 031001006008 | 塑料管 | (1)连接形式:热熔连接 (2)安装部位:室内 (3)介质:给水 (4)材质、规格:PPR给水管DN20 (5)压力试验及吹、洗设计要求:水压试验，管道消毒 | m | 3 | 27.3 |  | 81.9
158 | 031001006009 | 塑料管 | (1)连接形式:热熔连接 | m | 8 | 25.04 |  | 200.32
分部分项工程量清单与计价表
工程名称：罗宁机关大楼及宿舍、外立面铝合金门窗修缮改造工程 | [6 empty] | 第13页 共15页
序号 | 项目编码 | 项目名称 | 项目特征描述 | 计量单位 | 工程量 | 金 额(元)
[6 empty] | 综合单价 |  | 合价
(2)安装部位:室内 (3)介质:给水 (4)材质、规格:PPR给水管DN15 (5)压力试验及吹、洗设计要求:水压试验，管道消毒
159 | 031003001002 | 螺纹阀门 | (1)连接形式:螺纹连接 (2)规格、压力等级:截止阀DN25 | 个 | 1 | 84.46 |  | 84.46
160 | 031003013002 | 水表 | (1)连接形式:螺纹连接 (2)型号、规格:水表LXS-20E | 组/个 | 1 | 70.26 |  | 70.26
161 | 031001006010 | 塑料管 | (1)连接形式:粘接 (2)安装部位:室内 (3)介质:排水 (4)材质、规格:UPVC塑料排水管 DN50 (5)压力试验及吹、洗设计要求:灌水、通水试验 | m | 7.5 | 33.15 |  | 248.63
162 | 031001006011 | 塑料管 | (1)连接形式:粘接 (2)安装部位:室内 (3)介质:排水 (4)材质、规格:UPVC塑料排水管 DN75 (5)压力试验及吹、洗设计要求:灌水、通水试验 | m | 2 | 43.76 |  | 87.52
163 | 031001006012 | 塑料管 | (1)连接形式:粘接 (2)安装部位:室内 (3)介质:排水 (4)材质、规格:UPVC塑料排水管 DN100 (5)压力试验及吹、洗设计要求:灌水、通水试验 | m | 8.8 | 62.22 |  | 547.54
164 | 031004006004 | 大便器 | (1)材质:陶瓷 (2)规格、类型:蹲式大便器安装(瓷低水箱) (3)组装形式:详图集09S304 | 组 | 4 | 715.89 |  | 2863.56
165 | 031004007003 | 小便器 | (1)材质:陶瓷 (2)附件名称、数量:壁挂式小便器安装(感应开关 埋入式) (3)组装形式:详图集09S304 | 组 | 3 | 1298.97 |  | 3896.91
166 | 031004003004 | 洗脸盆 | (1)组装形式:详图集09S304 (2)材质:陶瓷 (3)规格、类型:洗脸盆(台上式 冷热水) | 组 | 2 | 796.25 |  | 1592.5
167 | 031004008003 | 其他成品卫生器具 | (1)材质:陶瓷 | 组 | 1 | 492.49 |  | 492.49
分部分项工程量清单与计价表
工程名称：罗宁机关大楼及宿舍、外立面铝合金门窗修缮改造工程 | [6 empty] | 第14页 共15页
序号 | 项目编码 | 项目名称 | 项目特征描述 | 计量单位 | 工程量 | 金 额(元)
[6 empty] | 综合单价 |  | 合价
(2)附件名称、数量:污水池 (3)组装形式:详图集09S304
168 | 031004014002 | 给、排水附(配)件 | (1)材质:不锈钢 (2)型号、规格:地漏 DN50 | 个 | 3 | 55.51 |  | 166.53
169 | 031004006005 | 大便器 | (1)材质:陶瓷 (2)规格、类型:蹲式大便器安装(瓷低水箱)（拆除） (3)组装形式:详图集09S304 | 组 | 3 | 53.48 |  | 160.44
170 | 031004007004 | 小便器 | (1)材质:陶瓷 (2)附件名称、数量:壁挂式小便器安装(感应开关 埋入式)（拆除） (3)组装形式:详图集09S304 | 组 | 3 | 21.87 |  | 65.61
171 | 031004003005 | 洗脸盆 | (1)组装形式:详图集09S304 (2)材质:陶瓷 (3)规格、类型:洗脸盆(台上式 冷热水)（拆除） | 组 | 2 | 35.04 |  | 70.08
零星修缮 | [8 empty] | 单项工程(17房屋建筑与装饰)
房屋建筑与装饰工程 | [8 empty] | 单位工程(17房屋建筑与装饰)
罗宁宿舍 | [8 empty] | 分项工程(17房屋建筑与装饰)
水古 | [8 empty] | 分项工程(17房屋建筑与装饰)
机关配电房、水古配电房、宁德南所配电房 | [8 empty] | 分项工程(17房屋建筑与装饰)
宁德南所 | [8 empty] | 分项工程(17房屋建筑与装饰)
外立面铝合金门窗 | [8 empty] | 单项工程(17房屋建筑与装饰)
房屋建筑与装饰工程 | [8 empty] | 单位工程(17房屋建筑与装饰)
外立面 | [8 empty] | 分项工程(17房屋建筑与装饰)
172 | 011610001005 | 门窗拆除 |  | 樘 | 109 | 32.47 |  | 3539.23
173 | 010103002007 | 余方弃置 | (1)废弃料品种:建筑垃圾 (2)运距:20km | m3 | 49.032 | 74.13 |  | 3634.74
174 | 010807001001 | 金属（塑钢、断桥）窗 | (1)1.6mm厚断桥隔热铝合金推拉窗（断桥铝氟碳喷涂） (2)中空LOW-E钢化玻璃6+12A+6 | m2 | 339.568 | 563.7 |  | 191414.48
175 | 010811001001 | 门窗五金 | (1)名称、材质:推拉窗限位器 | 个 | 202 | 3.31 |  | 668.62
176 | 010807004001 | 金属纱窗 | (1)窗纱材料品种、规格:铝合金隐形纱窗扇 | m2 | 126.751 | 183.9 |  | 23309.51
177 | 010802003001 | 钢质防火门 |  | m2 | 3.718 | 585.42 |  | 2176.59
分部分项工程量清单与计价表
工程名称：罗宁机关大楼及宿舍、外立面铝合金门窗修缮改造工程 | [6 empty] | 第15页 共15页
序号 | 项目编码 | 项目名称 | 项目特征描述 | 计量单位 | 工程量 | 金 额(元)
[6 empty] | 综合单价 |  | 合价
178 | 01B005 | 原建筑窗户更换边缘修复工程 | (1)(1)成品保护（家具、地面、墙面等成品防护） (2)(2)原建筑窗户边缘水泥砂浆修复 (3)(3)原建筑窗户边缘外立面水泥砂浆修复 (4)(4)原建筑窗户边缘油漆修复 (5)(5)垃圾清运 (6)(6)原建筑旧窗户二次搬运至指定地点 (7)(7)层高2.7米脚手架搭建 | 个 | 109 | 306.38 |  | 33395.42
暂列金 | [8 empty] | 单项工程(17房屋建筑与装饰)
房屋建筑与装饰工程 | [8 empty] | 单位工程(17房屋建筑与装饰)
装饰 | [8 empty] | 分项工程(17房屋建筑与装饰)
安全生产费 | [8 empty] | 单项工程(17房屋建筑与装饰)
安全生产费 | [8 empty] | 单位工程(17房屋建筑与装饰)
安全生产费 | [8 empty] | 分项工程(17房屋建筑与装饰)
合 计 | [7 empty] | 1246146.05

## 单价措施项目清单与计价表
单价措施项目清单与计价表
工程名称：罗宁机关大楼及宿舍、外立面铝合金门窗修缮改造工程 | [6 empty] | 第1页 共2页
序号 | 项目编码 | 项目名称 | 项目特征描述 | 计量单位 | 工程量 | 金 额(元)
[6 empty] | 综合单价 |  | 合价
机关大楼 | [8 empty] | 单项工程(17房屋建筑与装饰)
房屋建筑与装饰工程 | [8 empty] | 单位工程(17房屋建筑与装饰)
外立面 | [8 empty] | 分项工程(17房屋建筑与装饰)
1 | 011701002001 | 外脚手架及垂直封闭安全网 | (1)外墙脚手架 | m2 | 2362.899 | 56.83 |  | 134283.55
屋面工程 | [8 empty] | 分项工程(17房屋建筑与装饰)
2 | 011703001001 | 垂直运输 |  | 项 | 1 | 26578.29 |  | 26578.29
会客室 | [8 empty] | 分项工程(17房屋建筑与装饰)
卫生间*2 | [8 empty] | 分项工程(17房屋建筑与装饰)
3 | 011701006001 | 满堂装饰脚手架 | (1)天棚和墙面 | m2 | 34.435 | 11.02 |  | 379.47
4 | 011701003001 | 砌筑脚手架 | (1)砌筑脚手架 | m2 | 76.24 | 10.65 |  | 811.96
安装工程（卫生间）*2 | [8 empty] | 单位工程(17安装)
电气工程 | [8 empty] | 分项工程(17安装)
5 | 031301017001 | 脚手架搭拆 |  | 项 | 1 | 124.08 |  | 124.08
水卫工程 | [8 empty] | 分项工程(17安装)
6 | 031301017002 | 脚手架搭拆 |  | 项 | 1 | 162.12 |  | 162.12
安装工程（会客室） | [8 empty] | 单位工程(17安装)
电气工程 | [8 empty] | 分项工程(17安装)
7 | 031301017003 | 脚手架搭拆 |  | 项 | 1 | 84.4 |  | 84.4
水卫工程 | [8 empty] | 分项工程(17安装)
8 | 031301017004 | 脚手架搭拆 |  | 项 | 1 | 3.26 |  | 3.26
宿舍 | [8 empty] | 单项工程(17房屋建筑与装饰)
房屋建筑与装饰工程 | [8 empty] | 单位工程(17房屋建筑与装饰)
外立面 | [8 empty] | 分项工程(17房屋建筑与装饰)
9 | 011701002002 | 外脚手架及垂直封闭安全网 | (1)外墙脚手架 | m2 | 1763.211 | 56.83 |  | 100203.28
卫生间 | [8 empty] | 分项工程(17房屋建筑与装饰)
10 | 011701003002 | 砌筑脚手架 | (1)砌筑脚手架 | m2 | 25.13 | 3.84 |  | 96.5
安装工程（卫生间） | [8 empty] | 单位工程(17安装)
电气工程 | [8 empty] | 分项工程(17安装)
11 | 031301017005 | 脚手架搭拆 |  | 项 | 1 | 37.58 |  | 37.58
水卫工程 | [8 empty] | 分项工程(17安装)
12 | 031301017006 | 脚手架搭拆 |  | 项 | 1 | 84.8 |  | 84.8
零星修缮 | [8 empty] | 单项工程(17房屋建筑与装饰)
房屋建筑与装饰工程 | [8 empty] | 单位工程(17房屋建筑与装饰)
罗宁宿舍 | [8 empty] | 分项工程(17房屋建筑与装饰)
水古 | [8 empty] | 分项工程(17房屋建筑与装饰)
机关配电房、水古配电房、宁德南所配电房 | [8 empty] | 分项工程(17房屋建筑与装饰)
宁德南所 | [8 empty] | 分项工程(17房屋建筑与装饰)
外立面铝合金门窗 | [8 empty] | 单项工程(17房屋建筑与装饰)
房屋建筑与装饰工程 | [8 empty] | 单位工程(17房屋建筑与装饰)
外立面 | [8 empty] | 分项工程(17房屋建筑与装饰)
暂列金 | [8 empty] | 单项工程(17房屋建筑与装饰)
房屋建筑与装饰工程 | [8 empty] | 单位工程(17房屋建筑与装饰)
装饰 | [8 empty] | 分项工程(17房屋建筑与装饰)
安全生产费 | [8 empty] | 单项工程(17房屋建筑与装饰)
单价措施项目清单与计价表
工程名称：罗宁机关大楼及宿舍、外立面铝合金门窗修缮改造工程 | [6 empty] | 第2页 共2页
序号 | 项目编码 | 项目名称 | 项目特征描述 | 计量单位 | 工程量 | 金 额(元)
[6 empty] | 综合单价 |  | 合价
安全生产费 | [8 empty] | 单位工程(17房屋建筑与装饰)
安全生产费 | [8 empty] | 分项工程(17房屋建筑与装饰)
合 计 | [7 empty] | 262849.29