## 工程量清单
罗宁机关大楼及宿舍、外立面铝合金门窗修缮改造工程
工 程 量 清 单

## 工程项目造价汇总表
工程项目造价汇总表
工程名称:罗宁机关大楼及宿舍、外立面铝合金门窗修缮改造工程 |  |  | 第1页 共1页
序号 | 单项工程名称 | 金额(元) | 其中
安全文明施工费(元)
1 | 机关大楼
2 | 宿舍
3 | 零星修缮
4 | 外立面铝合金门窗
5 | 暂列金 | 250000
6 | 安全生产费 | 63464
合 计

## 单项工程造价汇总表
单项工程造价汇总表
工程名称：罗宁机关大楼及宿舍、外立面铝合金门窗修缮改造工程 机关大楼 |  |  | 第1页 共6页
序号 | 单位工程名称 | 金额(元) | 其中
安全文明施工费(元)
1 | 房屋建筑与装饰工程
2 | 安装工程（卫生间）*2
3 | 安装工程（会客室）
合 计
单项工程造价汇总表
工程名称：罗宁机关大楼及宿舍、外立面铝合金门窗修缮改造工程 宿舍 |  |  | 第2页 共6页
序号 | 单位工程名称 | 金额(元) | 其中
安全文明施工费(元)
1 | 房屋建筑与装饰工程
2 | 安装工程（卫生间）
合 计
单项工程造价汇总表
工程名称：罗宁机关大楼及宿舍、外立面铝合金门窗修缮改造工程 零星修缮 |  |  | 第3页 共6页
序号 | 单位工程名称 | 金额(元) | 其中
安全文明施工费(元)
1 | 房屋建筑与装饰工程
合 计
单项工程造价汇总表
工程名称：罗宁机关大楼及宿舍、外立面铝合金门窗修缮改造工程 外立面铝合金门窗 |  |  | 第4页 共6页
序号 | 单位工程名称 | 金额(元) | 其中
安全文明施工费(元)
1 | 房屋建筑与装饰工程
合 计
单项工程造价汇总表
工程名称：罗宁机关大楼及宿舍、外立面铝合金门窗修缮改造工程 暂列金 |  |  | 第5页 共6页
序号 | 单位工程名称 | 金额(元) | 其中
安全文明施工费(元)
1 | 房屋建筑与装饰工程 | 250000
合 计
单项工程造价汇总表
工程名称：罗宁机关大楼及宿舍、外立面铝合金门窗修缮改造工程 安全生产费 |  |  | 第6页 共6页
序号 | 单位工程名称 | 金额(元) | 其中
安全文明施工费(元)
1 | 安全生产费 | 63464
合 计

## 单位工程造价汇总表
单位工程造价汇总表
工程名称：罗宁机关大楼及宿舍、外立面铝合金门窗修缮改造工程 机关大楼 房屋建筑与装饰工程 |  | 第1页 共9页
序号 | 汇 总 内 容 | 金 额(元)
1 | 分部分项工程费
1.1 | 外立面
1.2 | 屋面工程
1.3 | 会客室
1.4 | 卫生间*2
2 | 措施项目费
2.1 | 总价措施项目费
2.1.1 | 安全文明施工费
2.1.2 | 其他总价措施费
2.1.3 | 防尘喷雾措施费
2.2 | 单价措施项目费
3 | 其他项目费
3.1 | 暂列金额
3.2 | 专业工程暂估价
3.3 | 总承包服务费
合 计=1+2+3
单位工程造价汇总表
工程名称：罗宁机关大楼及宿舍、外立面铝合金门窗修缮改造工程 机关大楼 安装工程（卫生间）*2 |  | 第2页 共9页
序号 | 汇 总 内 容 | 金 额(元)
1 | 分部分项工程费
1.1 | 电气工程
1.2 | 水卫工程
2 | 措施项目费
2.1 | 总价措施项目费
2.1.1 | 安全文明施工费
2.1.2 | 其他总价措施费
2.1.3 | 防尘喷雾措施费
2.2 | 单价措施项目费
3 | 其他项目费
3.1 | 暂列金额
3.2 | 专业工程暂估价
3.3 | 总承包服务费
合 计=1+2+3
单位工程造价汇总表
工程名称：罗宁机关大楼及宿舍、外立面铝合金门窗修缮改造工程 机关大楼 安装工程（会客室） |  | 第3页 共9页
序号 | 汇 总 内 容 | 金 额(元)
1 | 分部分项工程费
1.1 | 电气工程
1.2 | 水卫工程
2 | 措施项目费
2.1 | 总价措施项目费
2.1.1 | 安全文明施工费
2.1.2 | 其他总价措施费
2.1.3 | 防尘喷雾措施费
2.2 | 单价措施项目费
3 | 其他项目费
3.1 | 暂列金额
3.2 | 专业工程暂估价
3.3 | 总承包服务费
合 计=1+2+3
单位工程造价汇总表
工程名称：罗宁机关大楼及宿舍、外立面铝合金门窗修缮改造工程 宿舍 房屋建筑与装饰工程 |  | 第4页 共9页
序号 | 汇 总 内 容 | 金 额(元)
1 | 分部分项工程费
1.1 | 外立面
1.2 | 卫生间
2 | 措施项目费
2.1 | 总价措施项目费
2.1.1 | 安全文明施工费
2.1.2 | 其他总价措施费
2.1.3 | 防尘喷雾措施费
2.2 | 单价措施项目费
3 | 其他项目费
3.1 | 暂列金额
3.2 | 专业工程暂估价
3.3 | 总承包服务费
合 计=1+2+3
单位工程造价汇总表
工程名称：罗宁机关大楼及宿舍、外立面铝合金门窗修缮改造工程 宿舍 安装工程（卫生间） |  | 第5页 共9页
序号 | 汇 总 内 容 | 金 额(元)
1 | 分部分项工程费
1.1 | 电气工程
1.2 | 水卫工程
2 | 措施项目费
2.1 | 总价措施项目费
2.1.1 | 安全文明施工费
2.1.2 | 其他总价措施费
2.1.3 | 防尘喷雾措施费
2.2 | 单价措施项目费
3 | 其他项目费
3.1 | 暂列金额
3.2 | 专业工程暂估价
3.3 | 总承包服务费
合 计=1+2+3
单位工程造价汇总表
工程名称：罗宁机关大楼及宿舍、外立面铝合金门窗修缮改造工程 零星修缮 房屋建筑与装饰工程 |  | 第6页 共9页
序号 | 汇 总 内 容 | 金 额(元)
1 | 分部分项工程费
1.1 | 罗宁宿舍
1.2 | 水古
1.3 | 机关配电房、水古配电房、宁德南所配电房
1.4 | 宁德南所
2 | 措施项目费
2.1 | 总价措施项目费
2.1.1 | 安全文明施工费
2.1.2 | 其他总价措施费
2.1.3 | 防尘喷雾措施费
2.2 | 单价措施项目费
3 | 其他项目费
3.1 | 暂列金额
3.2 | 专业工程暂估价
3.3 | 总承包服务费
合 计=1+2+3
单位工程造价汇总表
工程名称：罗宁机关大楼及宿舍、外立面铝合金门窗修缮改造工程 外立面铝合金门窗 房屋建筑与装饰工程 |  | 第7页 共9页
序号 | 汇 总 内 容 | 金 额(元)
1 | 分部分项工程费
1.1 | 外立面
2 | 措施项目费
2.1 | 总价措施项目费
2.1.1 | 安全文明施工费
2.1.2 | 其他总价措施费
2.1.3 | 防尘喷雾措施费
2.2 | 单价措施项目费
3 | 其他项目费
3.1 | 暂列金额
3.2 | 专业工程暂估价
3.3 | 总承包服务费
合 计=1+2+3
单位工程造价汇总表
工程名称：罗宁机关大楼及宿舍、外立面铝合金门窗修缮改造工程 暂列金 房屋建筑与装饰工程 |  | 第8页 共9页
序号 | 汇 总 内 容 | 金 额(元)
1 | 分部分项工程费
1.1 | 装饰
2 | 措施项目费
2.1 | 总价措施项目费
2.1.1 | 安全文明施工费
2.1.2 | 其他总价措施费
2.1.3 | 防尘喷雾措施费
2.2 | 单价措施项目费
3 | 其他项目费 | 250000
3.1 | 暂列金额 | 250000
3.2 | 专业工程暂估价
3.3 | 总承包服务费
合 计=1+2+3
单位工程造价汇总表
工程名称：罗宁机关大楼及宿舍、外立面铝合金门窗修缮改造工程 安全生产费 安全生产费 |  | 第9页 共9页
序号 | 汇 总 内 容 | 金 额(元)
1 | 分部分项工程费 | 63464
2 | 措施项目费
2.1 | 总价措施项目费
2.1.1 | 安全文明施工费
2.1.2 | 其他总价措施费
2.1.3 | 防尘喷雾措施费
2.2 | 单价措施项目费
3 | 其他项目费
3.1 | 暂列金额
3.2 | 专业工程暂估价
3.3 | 总承包服务费
合 计=1+2+3

## 分部分项工程量清单与计价表
分部分项工程量清单与计价表
工程名称：罗宁机关大楼及宿舍、外立面铝合金门窗修缮改造工程 | [6 empty] | 第1页 共15页
序号 | 项目编码 | 项目名称 | 项目特征描述 | 计量单位 | 工程量 | 金 额(元)
[6 empty] | 综合单价 |  | 合价
机关大楼 | [8 empty] | 单项工程(17房屋建筑与装饰)
房屋建筑与装饰工程 | [8 empty] | 单位工程(17房屋建筑与装饰)
外立面 | [8 empty] | 分项工程(17房屋建筑与装饰)
1 | 011406001001 | 抹灰面油漆涂料 | (1)真石漆涂料饰面 (2)5厚面层外墙抗裂腻子分遍刮平 (3)2厚防水耐碱底漆 (4)2厚防水保护面漆 (5)5厚真石漆 (6)面层罩光漆 | m2 | 2442.998
屋面工程 | [8 empty] | 分项工程(17房屋建筑与装饰)
2 | 011602001001 | 混凝土构件拆除 | (1)混凝土垫层 | m3 | 111.6
3 | 010103002002 | 余方弃置 | (1)废弃料品种:建筑垃圾 (2)运距:20km | m3 | 167.4
4 | 011101003001 | 细石混凝土楼地面 | (1)找平层厚度、砂浆配合比:40厚细石砼保护层 (2)面层厚度、混凝土强度等级:C20 | m2 | 446.399
5 | 010515003001 | 钢筋网片 | (1)钢筋种类、规格:φ6@200*200 | t | 0.992
6 | 010904004001 | 楼（地）面变形缝 | (1)细石混凝土保护层 (2)嵌缝材料种类:分隔缝5*5m,缝宽15mm,填充聚氨酯密封胶 | m | 178.56
7 | 011001001001 | 保温隔热屋面 | (1)保温隔热材料品种、规格、厚度:挤塑聚苯板，30mm厚 | m2 | 446.399
8 | 010902001001 | 屋面卷材防水 | (1)卷材品种、规格、厚度:高聚物改性沥青防水卷材3厚 (2)防水层数:2 (3)防水层做法:自粘法 | m2 | 535.678
9 | 010902002001 | 屋面涂膜防水 | (1)JS防水涂料 (2)2mm | m2 | 535.678
10 | 010404001001 | 垫层 | (1)垫层材料种类、配合比、厚度:最薄20厚LC7.5轻集料混凝土2%找坡层 | m3 | 35.712
会客室 | [8 empty] | 分项工程(17房屋建筑与装饰)
11 | 011605001001 | 平面块料拆除 | (1)玻化砖 | m2 | 35.976
12 | 011606003001 | 天棚面龙骨及饰面拆除 | (1)集成吊顶 | m2 | 35.976
13 | 011604002001 | 立面抹灰层拆除 | (1)全屋铲白灰到水泥层 | m2 | 63.348
14 | 011605002001 | 立面块料拆除 | (1)玻化砖 | m2 | 11.468
15 | 011610001002 | 门窗拆除 | (1)门 | 樘 | 2
16 | 011601001001 | 砖（石）砌体拆除 | (1)实心砖 | m3 | 2.406
分部分项工程量清单与计价表
工程名称：罗宁机关大楼及宿舍、外立面铝合金门窗修缮改造工程 | [6 empty] | 第2页 共15页
序号 | 项目编码 | 项目名称 | 项目特征描述 | 计量单位 | 工程量 | 金 额(元)
[6 empty] | 综合单价 |  | 合价
17 | 011614002001 | 柜体拆除 | (1)柜体 | m2 | 5.185
18 | 011614008001 | 块料、石材台池槽拆除 | (1)洗漱台 | m | 0.8
19 | 010103002003 | 余方弃置 | (1)废弃料品种:建筑垃圾 (2)运距:20km | m3 | 8.393
20 | 011102003001 | 块料楼地面 | (1)800@800全抛釉瓷砖 (2)10厚地砖,干水泥擦缝 (3)20厚1:3干硬性水泥砂浆结合层 (4)表面撒水泥粉、素水泥浆一道、水泥浆一道(内参建筑胶) (5)60厚C15混凝土垫层 | m2 | 35.976
21 | 011108001001 | 石材零星项目 | (1)黑金花门槛石 | m2 | 0.384
22 | 011105006001 | 金属踢脚线 | (1)50mm铝合金黑色踢脚线 | m | 26
23 | 011201004001 | 立面砂浆找平层 | (1)砖砌墙体 (2)界面剂 (3)20厚1:2.5水泥砂浆保护层 (4)卫生间区域 | m2 | 11.702
24 | 011406001002 | 抹灰面油漆涂料 | (1)乳胶漆涂料饰面 (2)2厚面层耐水腻子刮平 (3)腻子三遍，乳胶漆一底两面 | m2 | 74.38
25 | 011302001001 | 天棚吊顶 | (1)木作吊顶 (2)现浇钢筋混凝土板底预留φ8钢筋吊钩,双向中距≤1200 (3)φ6钢筋吊杆,双向中距≤1200,吊杆上部与板底预留吊钩固定 (4)T型轻钢主龙骨TB24x38,间距1200,用吊件与钢筋吊杆联接后找平 (5)T型轻钢次龙骨TB24x38,间距600,与主龙骨插接 (6)T型轻钢横撑龙骨TB24x38,间距600,与次龙骨插接 (7)板材面层,规格石膏板 (8)18厘欧松板基层 | m2 | 33.11
26 | 011406001003 | 抹灰面油漆涂料 | (1)乳胶漆涂料饰面 (2)2厚面层耐水腻子刮平 (3)腻子三遍，乳胶漆一底两面 | m2 | 34.884
27 | 011304001001 | 灯带槽 | (1)18厚欧松板+装饰石膏板面层 | m2 | 2.1
分部分项工程量清单与计价表
工程名称：罗宁机关大楼及宿舍、外立面铝合金门窗修缮改造工程 | [6 empty] | 第3页 共15页
序号 | 项目编码 | 项目名称 | 项目特征描述 | 计量单位 | 工程量 | 金 额(元)
[6 empty] | 综合单价 |  | 合价
(2)腻子三道，乳胶漆一底两面
28 | 010810002001 | 木窗帘盒 | (1)18厚欧松板 (2)腻子三道，乳胶漆一底两面 | m | 5.88
29 | 010810001001 | 窗帘 | (1)窗帘（一纱一布） | m | 11.76
30 | 011304003001 | 天棚开孔 | (1)天棚开孔 | 个（m） | 28
31 | 011501006001 | 书柜 | (1)橡木纹免漆板柜子 (2)环保E0级 基础木板，柜体免漆板18厘（基材实木多层板）柜门（基材实木多层板/欧松板）免漆板 (3)含玻璃、五金配件、柜门、柜体、柜门拉手、铰链、合页、柜门锁、水吧柜铝合金脚线、衣柜挂衣杆、灯带、变压器 (4)样式采购前需经设计、发包人认可 | m2 | 10.237
32 | 010801002001 | 木质门带套 | (1)M1：1600mm*2300mm (2)成品装饰平开实木免漆板（实木多层板） 带门套 双开 (3)环保E0 级基础木工板，免漆板（实木多层板） 门扇内部杉木龙骨，门扇厚度45mm，门套多层实木免漆板（实木多层板） (4)房门造型（平板）门套厚度是标准尺寸240厚 (5)包含门扇、门套、线条、双面门楣、合页、门吸、对开门插销，不含门锁，不含闭门器 | 樘 | 1
卫生间*2 | [8 empty] | 分项工程(17房屋建筑与装饰)
33 | 011605001002 | 平面块料拆除 | (1)玻化砖 | m2 | 34.435
34 | 011605002002 | 立面块料拆除 | (1)玻化砖 | m2 | 122.43
35 | 011606003002 | 天棚面龙骨及饰面拆除 | (1)集层吊顶 | m2 | 34.435
36 | 011601001002 | 砖（石）砌体拆除 | (1)实心砖 | m3 | 2.03
37 | 010103002004 | 余方弃置 | (1)废弃料品种:建筑垃圾 (2)运距:20km | m3 | 10.314
38 | 010401003001 | 实心砖墙 | (1)实心标准砖 (2)M5现拌混合砂浆 | m3 | 6.424
39 | 01B002 | 预制水泥过梁 | (1)预制水泥过梁 | m | 10.8
40 | 011102003002 | 块料楼地面 | (1)600*1200全抛釉砖 | m2 | 34.436
分部分项工程量清单与计价表
工程名称：罗宁机关大楼及宿舍、外立面铝合金门窗修缮改造工程 | [6 empty] | 第4页 共15页
序号 | 项目编码 | 项目名称 | 项目特征描述 | 计量单位 | 工程量 | 金 额(元)
[6 empty] | 综合单价 |  | 合价
切割600*600 (2)20厚1:3干硬性水泥砂浆结合层 (3)表面撒水泥粉、素水泥浆一道 (4)最薄处30厚C20细石混凝土找坡层抹平 (5)水泥浆一道(内参建筑胶) (6)60厚C15混凝土垫层
41 | 010904002001 | 楼（地）面涂膜防水 | (1)2厚聚合物水泥基防水涂料 | m2 | 34.435
42 | 011108001002 | 石材零星项目 | (1)深咖网门槛石 | m2 | 1.116
43 | 011201004002 | 立面砂浆找平层 | (1)砖砌墙体 (2)界面剂 (3)20厚1:2.5水泥砂浆保护层 | m2 | 131.694
44 | 011204003001 | 块料墙面 | (1)5厚釉面砖,白水泥擦缝 (2)4厚强力胶粉泥粘贴层,揉挤压实 | m2 | 131.694
45 | 010903002001 | 墙面涂膜防水 | (1)卫生间立面防水 (2)涂料防水(聚合物水泥防水涂料1.5mm厚 立面) | m2 | 85.356
46 | 011302001002 | 天棚吊顶 | (1)木作吊顶 (2)现浇钢筋混凝土板底预留φ8钢筋吊钩,双向中距≤1200 (3)φ6钢筋吊杆,双向中距≤1200,吊杆上部与板底预留吊钩固定 (4)T型轻钢主龙骨TB24x38,间距1200,用吊件与钢筋吊杆联接后找平 (5)T型轻钢次龙骨TB24x38,间距600,与主龙骨插接 (6)T型轻钢横撑龙骨TB24x38,间距600,与次龙骨插接 (7)板材面层,规格石膏板 (8)18厘阻燃板基层 | m2 | 34.435
47 | 011406001004 | 抹灰面油漆涂料 | (1)乳胶漆涂料饰面 (2)2厚面层耐水腻子刮平 (3)腻子三遍，乳胶漆一底两面 | m2 | 39.048
48 | 011304001002 | 灯带槽 | (1)18厚阻燃板+装饰石膏板面层 (2)腻子三道，乳胶漆一底两面 | m2 | 6.918
49 | 011304003002 | 天棚开孔 | (1)天棚开孔 | 个（m） | 24
分部分项工程量清单与计价表
工程名称：罗宁机关大楼及宿舍、外立面铝合金门窗修缮改造工程 | [6 empty] | 第5页 共15页
序号 | 项目编码 | 项目名称 | 项目特征描述 | 计量单位 | 工程量 | 金 额(元)
[6 empty] | 综合单价 |  | 合价
50 | 010801002002 | 木质门带套 | (1)M1：900mm*2300mm (2)成品装饰平开实木免漆板（实木多层板） 带门套 单开 (3)环保E0 级基础木工板，免漆板（实木多层板） 门扇内部杉木龙骨，门扇厚度45mm，门套多层实木免漆板（实木多层板） (4)房门造型（平板）门套厚度是标准尺寸240厚 (5)包含门扇、门套、线条、双面门楣、合页、门吸、对开门插销，不含门锁，不含闭门器 | 樘 | 4
51 | 010808004001 | 金属门窗套 | (1)黑钛不锈钢门套 | m2 | 5.024
52 | 011210005001 | 成品隔断 | (1)隔断材料品种、规格、颜色:30厘抗倍特板 | m2 | 29.588
53 | 011210005002 | 成品隔断 | (1)磨砂玻璃隔断 | m2 | 5.2
54 | 010501001001 | 垫层 | (1)卫生间蹲位垫高 (2)商品混凝土 (3)C15 | m3 | 1.771
55 | 011505001001 | 洗漱台 | (1)人造石 | m2 | 2.705
56 | 011505010001 | 镜面玻璃 | (1)6厚镜面玻璃 | m2 | 3.02
57 | 011505008001 | 卫生纸盒 | (1)不锈钢卫生纸盒 | 个 | 6
安装工程（卫生间）*2 | [8 empty] | 单位工程(17安装)
电气工程 | [8 empty] | 分项工程(17安装)
58 | 030412004001 | 装饰灯 | (1)筒灯 | 套 | 24
59 | 030412001001 | 普通灯具 | (1)LED灯带 | m | 43.56
60 | 030404034001 | 照明开关 | (1)单联单控开关 | 个 | 2
61 | 030404034002 | 照明开关 | (1)规格:250V,10A (2)名称:双联单控开关 (3)安装方式:暗装 | 个 | 4
62 | 030404035001 | 插座 | (1)电源插座 | 个 | 16
63 | 030411006001 | 接线盒 | (1)材质:钢制 (2)规格:86H (3)名称:开关插座盒 (4)安装形式:暗装 | 个 | 22
64 | 030411006002 | 接线盒 | (1)材质:钢制 (2)规格:86H (3)名称:灯头盒 (4)安装形式:暗装 | 个 | 24
65 | 030411001001 | 配管 | (1)材质:JDG (2)规格:20 (3)名称:电气配管 | m | 20
分部分项工程量清单与计价表
工程名称：罗宁机关大楼及宿舍、外立面铝合金门窗修缮改造工程 | [6 empty] | 第6页 共15页
序号 | 项目编码 | 项目名称 | 项目特征描述 | 计量单位 | 工程量 | 金 额(元)
[6 empty] | 综合单价 |  | 合价
(4)接地要求:防腐油漆，接地 (5)配置形式:暗配
66 | 030411001002 | 配管 | (1)材质:JDG (2)规格:20 (3)名称:电气配管 (4)接地要求:防腐油漆，接地 (5)配置形式:明配 | m | 130
67 | 030413002001 | 凿(压)槽 | (1)砖结构(宽mm×深mm70×70) | m | 20
68 | 030413001001 | 铁构件 | (1)材质:型钢 (2)名称:明敷电气管道支架 | kg | 16.12
69 | 030411004001 | 配线 | (1)WDZ-BYJ 450/750V 2.5 | m | 468
70 | 030404017001 | 配电箱 | (1)名称:配电箱 | 台 | 2
水卫工程 | [8 empty] | 分项工程(17安装)
71 | 031001006001 | 塑料管 | (1)连接形式:热熔连接 (2)安装部位:室内 (3)介质:给水 (4)材质、规格:PPR给水管DN25 (5)压力试验及吹、洗设计要求:水压试验 | m | 12
72 | 031001006002 | 塑料管 | (1)连接形式:热熔连接 (2)安装部位:室内 (3)介质:给水 (4)材质、规格:PPR给水管DN20 (5)压力试验及吹、洗设计要求:水压试验，管道消毒 | m | 6
73 | 031001006003 | 塑料管 | (1)连接形式:热熔连接 (2)安装部位:室内 (3)介质:给水 (4)材质、规格:PPR给水管DN15 (5)压力试验及吹、洗设计要求:水压试验，管道消毒 | m | 16
74 | 031003001001 | 螺纹阀门 | (1)连接形式:螺纹连接 (2)规格、压力等级:截止阀DN25 | 个 | 2
75 | 031003013001 | 水表 | (1)连接形式:螺纹连接 (2)型号、规格:水表LXS-20E | 组/个 | 2
76 | 031001006004 | 塑料管 | (1)连接形式:粘接 (2)安装部位:室内 (3)介质:排水 | m | 15
分部分项工程量清单与计价表
工程名称：罗宁机关大楼及宿舍、外立面铝合金门窗修缮改造工程 | [6 empty] | 第7页 共15页
序号 | 项目编码 | 项目名称 | 项目特征描述 | 计量单位 | 工程量 | 金 额(元)
[6 empty] | 综合单价 |  | 合价
(4)材质、规格:UPVC塑料排水管 DN50 (5)压力试验及吹、洗设计要求:灌水、通水试验
77 | 031001006005 | 塑料管 | (1)连接形式:粘接 (2)安装部位:室内 (3)介质:排水 (4)材质、规格:UPVC塑料排水管 DN75 (5)压力试验及吹、洗设计要求:灌水、通水试验 | m | 4
78 | 031001006006 | 塑料管 | (1)连接形式:粘接 (2)安装部位:室内 (3)介质:排水 (4)材质、规格:UPVC塑料排水管 DN100 (5)压力试验及吹、洗设计要求:灌水、通水试验 | m | 17.6
79 | 031004006001 | 大便器 | (1)材质:陶瓷 (2)规格、类型:蹲式大便器安装(瓷低水箱) (3)组装形式:详图集09S304 | 组 | 6
80 | 031004007001 | 小便器 | (1)材质:陶瓷 (2)附件名称、数量:壁挂式小便器安装(感应开关 埋入式) (3)组装形式:详图集09S304 | 组 | 6
81 | 031004003001 | 洗脸盆 | (1)组装形式:详图集09S304 (2)材质:陶瓷 (3)规格、类型:洗脸盆(台上式 冷热水) | 组 | 4
82 | 031004008001 | 其他成品卫生器具 | (1)材质:陶瓷 (2)附件名称、数量:污水池 (3)组装形式:详图集09S304 | 组 | 2
83 | 031004014001 | 给、排水附(配)件 | (1)材质:不锈钢 (2)型号、规格:地漏 DN50 | 个 | 6
84 | 031004006002 | 大便器 | (1)材质:陶瓷 (2)规格、类型:蹲式大便器安装(瓷低水箱)（拆除） (3)组装形式:详图集09S304 | 组 | 6
85 | 031004007002 | 小便器 | (1)材质:陶瓷 (2)附件名称、数量:壁挂式小便器安装(感应开关 埋入式)（拆除） | 组 | 6
分部分项工程量清单与计价表
工程名称：罗宁机关大楼及宿舍、外立面铝合金门窗修缮改造工程 | [6 empty] | 第8页 共15页
序号 | 项目编码 | 项目名称 | 项目特征描述 | 计量单位 | 工程量 | 金 额(元)
[6 empty] | 综合单价 |  | 合价
(3)组装形式:详图集09S304
86 | 031004003002 | 洗脸盆 | (1)组装形式:详图集09S304 (2)材质:陶瓷 (3)规格、类型:洗脸盆(台上式 冷热水)（拆除） | 组 | 4
87 | 031004008002 | 其他成品卫生器具 | (1)材质:陶瓷 (2)附件名称、数量:污水池（拆除） (3)组装形式:详图集09S304 | 组 | 2
安装工程（会客室） | [8 empty] | 单位工程(17安装)
电气工程 | [8 empty] | 分项工程(17安装)
88 | 030412004002 | 装饰灯 | (1)筒灯 | 套 | 28
89 | 030412001002 | 普通灯具 | (1)LED灯带 | m | 13.69
90 | 030404034003 | 照明开关 | (1)规格:250V,10A (2)名称:双联单控开关 (3)安装方式:暗装 | 个 | 1
91 | 030404034004 | 照明开关 | (1)规格:250V,10A (2)名称:三联单控开关 (3)安装方式:暗装 | 个 | 1
92 | 030404035002 | 插座 | (1)电源插座 五孔 | 个 | 6
93 | 030404035003 | 插座 | (1)地插 | 个 | 3
94 | 030404035004 | 插座 | (1)空调插座 | 个 | 1
95 | 030411006003 | 接线盒 | (1)材质:钢制 (2)规格:86H (3)名称:开关插座盒 (4)安装形式:暗装 | 个 | 12
96 | 030411006004 | 接线盒 | (1)材质:钢制 (2)规格:86H (3)名称:灯头盒 (4)安装形式:暗装 | 个 | 28
97 | 030502012001 | 信息插座 | (1)名称:网路插座 (2)安装方式:暗装 | 个/块 | 3
98 | 030404036001 | 其他电器 | (1)名称:插座底盒 (2)安装方式:暗装 | 个 | 3
99 | 030502019001 | 双绞线缆测试 | (1)测试内容:测试(4对双绞线缆) | 链路 | 3
100 | 030411001003 | 配管 | (1)材质:JDG (2)规格:20 (3)名称:电气配管 (4)接地要求:防腐油漆，接地 (5)配置形式:暗配 | m | 23.55
101 | 030411001004 | 配管 | (1)材质:JDG (2)规格:20 (3)名称:电气配管 | m | 80.08
分部分项工程量清单与计价表
工程名称：罗宁机关大楼及宿舍、外立面铝合金门窗修缮改造工程 | [6 empty] | 第9页 共15页
序号 | 项目编码 | 项目名称 | 项目特征描述 | 计量单位 | 工程量 | 金 额(元)
[6 empty] | 综合单价 |  | 合价
(4)接地要求:防腐油漆，接地 (5)配置形式:明配
102 | 030413002002 | 凿(压)槽 | (1)砖结构(宽mm×深mm70×70) | m | 23.55
103 | 030413001002 | 铁构件 | (1)材质:型钢 (2)名称:明敷电气管道支架 | kg | 9.93
104 | 030502005001 | 双绞线缆 | (1)规格:UTP-6e (2)名称:双绞线缆 (3)敷设方式:管内 | m | 35.57
105 | 030411004002 | 配线 | (1)WDZ-BYJ 450/750V 4 | m | 27.72
106 | 030411004003 | 配线 | (1)WDZ-BYJ 450/750V 2.5 | m | 255.48
107 | 030404017002 | 配电箱 | (1)名称:配电箱 | 台 | 1
108 | 030502003001 | 分线接线箱(盒) | (1)材质:钢制 (2)名称:弱电箱 | 个 | 1
水卫工程 | [8 empty] | 分项工程(17安装)
109 | 031004006003 | 大便器 | (1)材质:陶瓷 (2)规格、类型:坐式大便器安装(连体水箱)（拆除） (3)组装形式:详图集09S304 | 组 | 1
110 | 031004003003 | 洗脸盆 | (1)组装形式:详图集09S304 (2)材质:陶瓷 (3)规格、类型:洗脸盆(台上式 冷热水)（拆除） | 组 | 1
宿舍 | [8 empty] | 单项工程(17房屋建筑与装饰)
房屋建筑与装饰工程 | [8 empty] | 单位工程(17房屋建筑与装饰)
外立面 | [8 empty] | 分项工程(17房屋建筑与装饰)
111 | 011406001005 | 抹灰面油漆涂料 | (1)真石漆涂料饰面 (2)5厚面层外墙抗裂腻子分遍刮平 (3)2厚防水耐碱底漆 (4)2厚防水保护面漆 (5)5厚真石漆 (6)面层罩光漆 | m2 | 1822.981
112 | 011207001001 | 墙面装饰板 | (1)20mm*40mm木色铝方通 | m2 | 99.256
113 | 011207001002 | 墙面装饰板 | (1)龙骨材料种类、规格、中距:热镀锌型钢骨架 (2)面层材料品种、规格、颜色:定制PU石塑板 | m2 | 17.274
114 | 010901001001 | 瓦屋面 | (1)浅灰色瓦片 | m2 | 193.968
卫生间 | [8 empty] | 分项工程(17房屋建筑与装饰)
分部分项工程量清单与计价表
工程名称：罗宁机关大楼及宿舍、外立面铝合金门窗修缮改造工程 | [6 empty] | 第10页 共15页
序号 | 项目编码 | 项目名称 | 项目特征描述 | 计量单位 | 工程量 | 金 额(元)
[6 empty] | 综合单价 |  | 合价
115 | 011605001003 | 平面块料拆除 | (1)玻化砖 | m2 | 20.774
116 | 011605002003 | 立面块料拆除 | (1)玻化砖 | m2 | 60.153
117 | 011606003003 | 天棚面龙骨及饰面拆除 | (1)集成吊顶 | m2 | 20.774
118 | 011601001003 | 砖（石）砌体拆除 | (1)实心砖 | m3 | 3.811
119 | 011610001004 | 门窗拆除 | (1)卫生间门 | 樘 | 2
120 | 011602001002 | 混凝土构件拆除 | (1)蹲位垫层 | m3 | 0.744
121 | 011614008002 | 块料、石材台池槽拆除 | (1)洗手台 | m | 1.7
122 | 010103002006 | 余方弃置 | (1)废弃料品种:建筑垃圾 (2)运距:20km | m3 | 11.261
123 | 010401003002 | 实心砖墙 | (1)实心标准砖 (2)M5现拌混合砂浆 | m3 | 2.536
124 | 01B004 | 预制水泥过梁 | (1)预制水泥过梁 | m | 2.2
125 | 011102003003 | 块料楼地面 | (1)400*400玻化砖 (2)20厚1:3干硬性水泥砂浆结合层 (3)表面撒水泥粉、素水泥浆一道 (4)最薄处30厚C20细石混凝土找坡层抹平 (5)水泥浆一道(内参建筑胶) (6)60厚C15混凝土垫层 | m2 | 19.878
126 | 010904002002 | 楼（地）面涂膜防水 | (1)2厚聚合物水泥基防水涂料 | m2 | 19.878
127 | 011108001003 | 石材零星项目 | (1)黑金花门槛石 | m2 | 0.504
128 | 011201004003 | 立面砂浆找平层 | (1)砖砌墙体 (2)界面剂 (3)20厚1:2.5水泥砂浆保护层 | m2 | 71.333
129 | 011204003002 | 块料墙面 | (1)400*800玻化砖,白水泥擦缝 (2)4厚强力胶粉泥粘贴层,揉挤压实 | m2 | 71.333
130 | 010903002002 | 墙面涂膜防水 | (1)卫生间立面防水 (2)涂料防水(聚合物水泥防水涂料1.5mm厚 立面) | m2 | 49.284
131 | 011302001003 | 天棚吊顶 | (1)木作吊顶 (2)现浇钢筋混凝土板底预留φ8钢筋吊钩,双向中距≤1200 (3)φ6钢筋吊杆,双向中距≤1200,吊杆上部与板底预留吊钩固定 (4)T型轻钢主龙骨TB24x38,间距1200,用吊件与钢筋吊杆联接后找平 (5)T型轻钢次龙骨TB2 | m2 | 19.878
分部分项工程量清单与计价表
工程名称：罗宁机关大楼及宿舍、外立面铝合金门窗修缮改造工程 | [6 empty] | 第11页 共15页
序号 | 项目编码 | 项目名称 | 项目特征描述 | 计量单位 | 工程量 | 金 额(元)
[6 empty] | 综合单价 |  | 合价
4x38,间距600,与主龙骨插接 (6)T型轻钢横撑龙骨TB24x38,间距600,与次龙骨插接 (7)板材面层,规格石膏板 (8)18厘阻燃板基层
132 | 011406001006 | 抹灰面油漆涂料 | (1)乳胶漆涂料饰面 (2)2厚面层耐水腻子刮平 (3)腻子三遍，乳胶漆一底两面 | m2 | 21.99
133 | 011304001003 | 灯带槽 | (1)18厚阻燃板+装饰石膏板面层 (2)腻子三道，乳胶漆一底两面 | m2 | 2.112
134 | 011304003003 | 天棚开孔 | (1)天棚开孔 | 个（m） | 14
135 | 010801002003 | 木质门带套 | (1)M1：850mm*2350mm (2)成品装饰平开实木免漆板（实木多层板） 带门套 单开 (3)环保E0 级基础木工板，免漆板（实木多层板） 门扇内部杉木龙骨，门扇厚度45mm，门套多层实木免漆板（实木多层板） (4)房门造型（平板）门套厚度是标准尺寸240厚 (5)包含门扇、门套、线条、双面门楣、合页、门吸、对开门插销，不含门锁，不含闭门器 | 樘 | 2
136 | 010808004002 | 金属门窗套 | (1)黑钛不锈钢门套 | m2 | 1.984
137 | 011210005003 | 成品隔断 | (1)隔断材料品种、规格、颜色:30厘抗倍特板 | m2 | 18.616
138 | 011210005004 | 成品隔断 | (1)磨砂玻璃隔断 | m2 | 2.34
139 | 010501001002 | 垫层 | (1)卫生间蹲位垫高 (2)商品混凝土 (3)C15 | m3 | 1.133
140 | 011505001002 | 洗漱台 | (1)人造石 | m2 | 1.42
141 | 011505010002 | 镜面玻璃 | (1)6厚镜面玻璃 | m2 | 1.6
142 | 011505008002 | 卫生纸盒 | (1)不锈钢卫生纸盒 | 个 | 4
安装工程（卫生间） | [8 empty] | 单位工程(17安装)
电气工程 | [8 empty] | 分项工程(17安装)
143 | 030412004003 | 装饰灯 | (1)筒灯 | 套 | 14
144 | 030412001003 | 普通灯具 | (1)LED灯带 | m | 13.84
分部分项工程量清单与计价表
工程名称：罗宁机关大楼及宿舍、外立面铝合金门窗修缮改造工程 | [6 empty] | 第12页 共15页
序号 | 项目编码 | 项目名称 | 项目特征描述 | 计量单位 | 工程量 | 金 额(元)
[6 empty] | 综合单价 |  | 合价
145 | 030404034005 | 照明开关 | (1)单联单控开关 | 个 | 2
146 | 030404034006 | 照明开关 | (1)规格:250V,10A (2)名称:三联单控开关 (3)安装方式:暗装 | 个 | 1
147 | 030404035005 | 插座 | (1)电源插座 | 个 | 2
148 | 030411006005 | 接线盒 | (1)材质:钢制 (2)规格:86H (3)名称:开关插座盒 (4)安装形式:暗装 | 个 | 5
149 | 030411006006 | 接线盒 | (1)材质:钢制 (2)规格:86H (3)名称:灯头盒 (4)安装形式:暗装 | 个 | 14
150 | 030411001005 | 配管 | (1)材质:JDG (2)规格:20 (3)名称:电气配管 (4)接地要求:防腐油漆，接地 (5)配置形式:暗配 | m | 17.75
151 | 030411001006 | 配管 | (1)材质:JDG (2)规格:20 (3)名称:电气配管 (4)接地要求:防腐油漆，接地 (5)配置形式:明配 | m | 20.22
152 | 030413002003 | 凿(压)槽 | (1)砖结构(宽mm×深mm70×70) | m | 17.75
153 | 030413001003 | 铁构件 | (1)材质:型钢 (2)名称:明敷电气管道支架 | kg | 2.51
154 | 030411004004 | 配线 | (1)WDZ-BYJ 450/750V 2.5 | m | 119
155 | 030404017003 | 配电箱 | (1)名称:配电箱 | 台 | 1
水卫工程 | [8 empty] | 分项工程(17安装)
156 | 031001006007 | 塑料管 | (1)连接形式:热熔连接 (2)安装部位:室内 (3)介质:给水 (4)材质、规格:PPR给水管DN25 (5)压力试验及吹、洗设计要求:水压试验 | m | 6
157 | 031001006008 | 塑料管 | (1)连接形式:热熔连接 (2)安装部位:室内 (3)介质:给水 (4)材质、规格:PPR给水管DN20 (5)压力试验及吹、洗设计要求:水压试验，管道消毒 | m | 3
158 | 031001006009 | 塑料管 | (1)连接形式:热熔连接 | m | 8
分部分项工程量清单与计价表
工程名称：罗宁机关大楼及宿舍、外立面铝合金门窗修缮改造工程 | [6 empty] | 第13页 共15页
序号 | 项目编码 | 项目名称 | 项目特征描述 | 计量单位 | 工程量 | 金 额(元)
[6 empty] | 综合单价 |  | 合价
(2)安装部位:室内 (3)介质:给水 (4)材质、规格:PPR给水管DN15 (5)压力试验及吹、洗设计要求:水压试验，管道消毒
159 | 031003001002 | 螺纹阀门 | (1)连接形式:螺纹连接 (2)规格、压力等级:截止阀DN25 | 个 | 1
160 | 031003013002 | 水表 | (1)连接形式:螺纹连接 (2)型号、规格:水表LXS-20E | 组/个 | 1
161 | 031001006010 | 塑料管 | (1)连接形式:粘接 (2)安装部位:室内 (3)介质:排水 (4)材质、规格:UPVC塑料排水管 DN50 (5)压力试验及吹、洗设计要求:灌水、通水试验 | m | 7.5
162 | 031001006011 | 塑料管 | (1)连接形式:粘接 (2)安装部位:室内 (3)介质:排水 (4)材质、规格:UPVC塑料排水管 DN75 (5)压力试验及吹、洗设计要求:灌水、通水试验 | m | 2
163 | 031001006012 | 塑料管 | (1)连接形式:粘接 (2)安装部位:室内 (3)介质:排水 (4)材质、规格:UPVC塑料排水管 DN100 (5)压力试验及吹、洗设计要求:灌水、通水试验 | m | 8.8
164 | 031004006004 | 大便器 | (1)材质:陶瓷 (2)规格、类型:蹲式大便器安装(瓷低水箱) (3)组装形式:详图集09S304 | 组 | 4
165 | 031004007003 | 小便器 | (1)材质:陶瓷 (2)附件名称、数量:壁挂式小便器安装(感应开关 埋入式) (3)组装形式:详图集09S304 | 组 | 3
166 | 031004003004 | 洗脸盆 | (1)组装形式:详图集09S304 (2)材质:陶瓷 (3)规格、类型:洗脸盆(台上式 冷热水) | 组 | 2
167 | 031004008003 | 其他成品卫生器具 | (1)材质:陶瓷 | 组 | 1
分部分项工程量清单与计价表
工程名称：罗宁机关大楼及宿舍、外立面铝合金门窗修缮改造工程 | [6 empty] | 第14页 共15页
序号 | 项目编码 | 项目名称 | 项目特征描述 | 计量单位 | 工程量 | 金 额(元)
[6 empty] | 综合单价 |  | 合价
(2)附件名称、数量:污水池 (3)组装形式:详图集09S304
168 | 031004014002 | 给、排水附(配)件 | (1)材质:不锈钢 (2)型号、规格:地漏 DN50 | 个 | 3
169 | 031004006005 | 大便器 | (1)材质:陶瓷 (2)规格、类型:蹲式大便器安装(瓷低水箱)（拆除） (3)组装形式:详图集09S304 | 组 | 3
170 | 031004007004 | 小便器 | (1)材质:陶瓷 (2)附件名称、数量:壁挂式小便器安装(感应开关 埋入式)（拆除） (3)组装形式:详图集09S304 | 组 | 3
171 | 031004003005 | 洗脸盆 | (1)组装形式:详图集09S304 (2)材质:陶瓷 (3)规格、类型:洗脸盆(台上式 冷热水)（拆除） | 组 | 2
零星修缮 | [8 empty] | 单项工程(17房屋建筑与装饰)
房屋建筑与装饰工程 | [8 empty] | 单位工程(17房屋建筑与装饰)
罗宁宿舍 | [8 empty] | 分项工程(17房屋建筑与装饰)
水古 | [8 empty] | 分项工程(17房屋建筑与装饰)
机关配电房、水古配电房、宁德南所配电房 | [8 empty] | 分项工程(17房屋建筑与装饰)
宁德南所 | [8 empty] | 分项工程(17房屋建筑与装饰)
外立面铝合金门窗 | [8 empty] | 单项工程(17房屋建筑与装饰)
房屋建筑与装饰工程 | [8 empty] | 单位工程(17房屋建筑与装饰)
外立面 | [8 empty] | 分项工程(17房屋建筑与装饰)
172 | 011610001005 | 门窗拆除 |  | 樘 | 109
173 | 010103002007 | 余方弃置 | (1)废弃料品种:建筑垃圾 (2)运距:20km | m3 | 49.032
174 | 010807001001 | 金属（塑钢、断桥）窗 | (1)1.6mm厚断桥隔热铝合金推拉窗（断桥铝氟碳喷涂） (2)中空LOW-E钢化玻璃6+12A+6 | m2 | 339.568
175 | 010811001001 | 门窗五金 | (1)名称、材质:推拉窗限位器 | 个 | 202
176 | 010807004001 | 金属纱窗 | (1)窗纱材料品种、规格:铝合金隐形纱窗扇 | m2 | 126.751
177 | 010802003001 | 钢质防火门 |  | m2 | 3.718
分部分项工程量清单与计价表
工程名称：罗宁机关大楼及宿舍、外立面铝合金门窗修缮改造工程 | [6 empty] | 第15页 共15页
序号 | 项目编码 | 项目名称 | 项目特征描述 | 计量单位 | 工程量 | 金 额(元)
[6 empty] | 综合单价 |  | 合价
178 | 01B005 | 原建筑窗户更换边缘修复工程 | (1)(1)成品保护（家具、地面、墙面等成品防护） (2)(2)原建筑窗户边缘水泥砂浆修复 (3)(3)原建筑窗户边缘外立面水泥砂浆修复 (4)(4)原建筑窗户边缘油漆修复 (5)(5)垃圾清运 (6)(6)原建筑旧窗户二次搬运至指定地点 (7)(7)层高2.7米脚手架搭建 | 个 | 109
暂列金 | [8 empty] | 单项工程(17房屋建筑与装饰)
房屋建筑与装饰工程 | [8 empty] | 单位工程(17房屋建筑与装饰)
装饰 | [8 empty] | 分项工程(17房屋建筑与装饰)
安全生产费 | [8 empty] | 单项工程(17房屋建筑与装饰)
安全生产费 | [8 empty] | 单位工程(17房屋建筑与装饰)
安全生产费 | [8 empty] | 分项工程(17房屋建筑与装饰)
合 计

## 单价措施项目清单与计价表
单价措施项目清单与计价表
工程名称：罗宁机关大楼及宿舍、外立面铝合金门窗修缮改造工程 | [6 empty] | 第1页 共2页
序号 | 项目编码 | 项目名称 | 项目特征描述 | 计量单位 | 工程量 | 金 额(元)
[6 empty] | 综合单价 |  | 合价
机关大楼 | [8 empty] | 单项工程(17房屋建筑与装饰)
房屋建筑与装饰工程 | [8 empty] | 单位工程(17房屋建筑与装饰)
外立面 | [8 empty] | 分项工程(17房屋建筑与装饰)
1 | 011701002001 | 外脚手架及垂直封闭安全网 | (1)外墙脚手架 | m2 | 2362.899
屋面工程 | [8 empty] | 分项工程(17房屋建筑与装饰)
2 | 011703001001 | 垂直运输 |  | 项 | 1
会客室 | [8 empty] | 分项工程(17房屋建筑与装饰)
卫生间*2 | [8 empty] | 分项工程(17房屋建筑与装饰)
3 | 011701006001 | 满堂装饰脚手架 | (1)天棚和墙面 | m2 | 34.435
4 | 011701003001 | 砌筑脚手架 | (1)砌筑脚手架 | m2 | 76.24
安装工程（卫生间）*2 | [8 empty] | 单位工程(17安装)
电气工程 | [8 empty] | 分项工程(17安装)
5 | 031301017001 | 脚手架搭拆 |  | 项 | 1
水卫工程 | [8 empty] | 分项工程(17安装)
6 | 031301017002 | 脚手架搭拆 |  | 项 | 1
安装工程（会客室） | [8 empty] | 单位工程(17安装)
电气工程 | [8 empty] | 分项工程(17安装)
7 | 031301017003 | 脚手架搭拆 |  | 项 | 1
水卫工程 | [8 empty] | 分项工程(17安装)
8 | 031301017004 | 脚手架搭拆 |  | 项 | 1
宿舍 | [8 empty] | 单项工程(17房屋建筑与装饰)
房屋建筑与装饰工程 | [8 empty] | 单位工程(17房屋建筑与装饰)
外立面 | [8 empty] | 分项工程(17房屋建筑与装饰)
9 | 011701002002 | 外脚手架及垂直封闭安全网 | (1)外墙脚手架 | m2 | 1763.211
卫生间 | [8 empty] | 分项工程(17房屋建筑与装饰)
10 | 011701003002 | 砌筑脚手架 | (1)砌筑脚手架 | m2 | 25.13
安装工程（卫生间） | [8 empty] | 单位工程(17安装)
电气工程 | [8 empty] | 分项工程(17安装)
11 | 031301017005 | 脚手架搭拆 |  | 项 | 1
水卫工程 | [8 empty] | 分项工程(17安装)
12 | 031301017006 | 脚手架搭拆 |  | 项 | 1
零星修缮 | [8 empty] | 单项工程(17房屋建筑与装饰)
房屋建筑与装饰工程 | [8 empty] | 单位工程(17房屋建筑与装饰)
罗宁宿舍 | [8 empty] | 分项工程(17房屋建筑与装饰)
水古 | [8 empty] | 分项工程(17房屋建筑与装饰)
机关配电房、水古配电房、宁德南所配电房 | [8 empty] | 分项工程(17房屋建筑与装饰)
宁德南所 | [8 empty] | 分项工程(17房屋建筑与装饰)
外立面铝合金门窗 | [8 empty] | 单项工程(17房屋建筑与装饰)
房屋建筑与装饰工程 | [8 empty] | 单位工程(17房屋建筑与装饰)
外立面 | [8 empty] | 分项工程(17房屋建筑与装饰)
暂列金 | [8 empty] | 单项工程(17房屋建筑与装饰)
房屋建筑与装饰工程 | [8 empty] | 单位工程(17房屋建筑与装饰)
装饰 | [8 empty] | 分项工程(17房屋建筑与装饰)
安全生产费 | [8 empty] | 单项工程(17房屋建筑与装饰)
单价措施项目清单与计价表
工程名称：罗宁机关大楼及宿舍、外立面铝合金门窗修缮改造工程 | [6 empty] | 第2页 共2页
序号 | 项目编码 | 项目名称 | 项目特征描述 | 计量单位 | 工程量 | 金 额(元)
[6 empty] | 综合单价 |  | 合价
安全生产费 | [8 empty] | 单位工程(17房屋建筑与装饰)
安全生产费 | [8 empty] | 分项工程(17房屋建筑与装饰)
合 计