## 标价工程量清单
标价工程量清单
工程名称：2024年秀永高速公路莆田段所站房屋灾毁修缮工程
序号 | 项目编码 | 项目名称 | 项目特征描述 | 计量单位 | 工程量 | 金 额(元)
[6 empty] | 报价单价 | 合价
分部分项工程
房屋建筑与装饰工程
湄洲站
二层
拆除
1 | 011604003001 | 天棚抹灰面拆除 | (1)拆除部位:楼梯间天花涂料铲除至结构层 | m2 | 21
2 | 011604002001 | 立面抹灰层拆除 | (1)拆除部位:楼梯间+内走廊墙面铲除至结构层 | m2 | 247.87
3 | 011605001001 | 平面块料拆除 | (1)拆除的基层类型:二层职工活动室地面空鼓拆除、会客室地面砖拆除 (2)饰面材料种类:块料砖 | m2 | 47.02
4 | 011614007001 | 踢脚线拆除 | (1)踢脚线材质:块料 | m | 43.3
5 | 011610001001 | 门窗拆除 | (1)构件名称:会议室现状1.0米宽*2.1米高安全门拆除 | 樘 | 2
6 | 011610001002 | 门窗拆除 | (1)会议室现状2.6米宽*2.0米高铝合金玻璃窗拆除 | 樘 | 1
7 | 010103002001 | 余方弃置 | (1)废弃料品种:拆除废料 (2)运距:3km | m3 | 15.146
新做
8 | 010402001001 | 砌块墙 | (1)部位:会客室 (2)砌块品种、规格、强度等级:蒸压加气混凝土砌块 (3)墙体类型、砌筑高度:门洞封堵 (4)砂浆强度等级:M5混合砂浆 | m3 | 0.42
9 | 011102003010 | 块料楼地面 | (1)部位：会客室 (2)浅灰色800*800玻化砖面层 (3)5厚聚合物水泥砂浆结合层 (4)聚合物水泥浆一道 | m2 | 24.09
10 | 011101006077 | 平面砂浆找平层 | (1)找平层厚度、砂浆配合比:50厚1:3水泥砂浆找平层 (2) 聚合物水泥浆一道 | m2 | 24.09
11 | 011108001006 | 石材零星项目 | (1)部位：会客室门槛石 (2)黑色仿石面砖、干水泥擦缝; (3)30厚1:3水泥砂浆结合层,表面撒水泥粉 | m2 | 0.2
标价工程量清单
工程名称：2024年秀永高速公路莆田段所站房屋灾毁修缮工程
序号 | 项目编码 | 项目名称 | 项目特征描述 | 计量单位 | 工程量 | 金 额(元)
[6 empty] | 报价单价 | 合价
12 | 011201004050 | 立面砂浆找平层 | (1)部位：会客室 (2)9厚1:3水泥砂浆打底扫毛 (3)刷素水泥浆一道(内掺建筑胶) (4)聚合物水泥浆修补墙基面 | m2 | 41.1
13 | 011207001004 | 墙面装饰板 | (1)部位：会客室 (2)8厚防水碳晶板墙面(带防潮层) (3)18厚防火阻燃板一道 | m2 | 41.1
14 | 011105006001 | 金属踢脚线 | (1)部位：会客室 (2)60mm高0.8mm厚黑钛不锈钢踢脚板(15mm宽) (3)成品钢卡件; (4)木塞φ20@500; | m | 19.4
15 | 011302001002 | 天棚吊顶 | (1)部位：会客室 (2)20mm蜂窝铝板 (3)蜂窝铝板配套铝合金挂件 (4)调平吊杆（Φ8MM铁质吊杆） (5)M8*80MM锚栓膨胀螺栓 | m2 | 22.36
16 | 011304003001 | 天棚开孔 |  | 个 | 4
17 | 01B019 | 不锈钢安全门 | (1)会客室普通钢木门 (2)带阻燃、隔音功能,1*2.1m (3)智能门锁(含密码+指纹识别) | 樘 | 1
18 | 011201004005 | 立面砂浆找平层 | (1)部位：楼梯间+内走廊墙面涂料 (2)5厚1:2.5水泥砂浆找平抹光 (3)9厚1:3水泥砂浆或粉刷石膏砂浆打底扫毛 (4)素水泥砂浆(内掺建筑胶) (5)专用修补材料修补墙面,DP砂浆勾实接缝并拉毛 | m2 | 193.37
19 | 011406001029 | 抹灰面油漆涂料 | (1)部位：楼梯间+内走廊墙面涂料 (2)白色无机涂料饰面（两遍底漆两遍面漆） | m2 | 193.37
20 | 011102003002 | 块料楼地面 | (1)部位：二层职工活动室 (2)800*800玻化砖面层 (3)5厚聚合物水泥砂浆结合层 | m2 | 22.93
21 | 011101006076 | 平面砂浆找平层 | (1)找平层厚度、砂浆配合比:40厚1:3水泥 | m2 | 22.93
标价工程量清单
工程名称：2024年秀永高速公路莆田段所站房屋灾毁修缮工程
序号 | 项目编码 | 项目名称 | 项目特征描述 | 计量单位 | 工程量 | 金 额(元)
[6 empty] | 报价单价 | 合价
砂浆找平层 (2)聚合物水泥浆一道
22 | 011105003001 | 块料踢脚线 | (1)部位：职工活动室 (2)80mm高米色玻化砖脚线(色系同地砖); (3)8厚1:2水泥砂浆粘结层(内掺建筑胶) (4)5厚1:3水泥砂浆打底划出纹道 | m2 | 2.024
23 | 011301001001 | 天棚抹灰 | (1)部位：楼梯间天花重新粉刷 (2)5厚1:0.5:3水泥石膏砂浆; (3)素水泥砂浆(内掺建筑胶); | m2 | 21
24 | 011406001022 | 抹灰面油漆涂料 | (1)部位：楼梯间天花重新粉刷 (2)白色无机涂料饰面(两遍底漆两遍面漆); (3)2厚面层耐水腻子刮平; (4)5厚底基防裂腻子分遍刮平; | m2 | 21
25 | 011405001001 | 金属面油漆 | (1)三层走廊现状铁艺栏杆重新粉刷氟碳漆，做法详见JS-2.05-1 | m2 | 33.654
26 | 010807001003 | 金属（塑钢、断桥）窗 | (1)C2620,2600mm*2000mm (2)框、扇材质:铝合金型材 (3)玻璃品种、厚度:6+9A+6双层中空钢化玻璃(超白磨砂) | m2 | 5.2
27 | 01B018 | 茶柜 | (1)茶柜(新中式) (2)2400mm宽*1960mm高*300mm厚 (3)榆木 (4)成品采购、样式由业主自选 | 个 | 1
28 | 01B001 | 机械台班 | (1)汽车式高空作业车 (2)收费棚落水管切除安装台班，按2台班计入 | 台班 | 2
三层
拆除
29 | 011604003002 | 天棚抹灰面拆除 | (1)拆除部位:楼梯间天花涂料铲除至结构层 | m2 | 21
30 | 011604002002 | 立面抹灰层拆除 | (1)拆除部位:女儿墙墙面铲除至结构层 | m2 | 203.46
31 | 011605001002 | 平面块料拆除 | (1)饰面材料种类:块料砖(含结合层) | m2 | 373.39
32 | 011607003002 | 屋面附着层拆除 | (1)附着层种类:拆除2厚SBS防水卷材一道+隔离层 | m2 | 373.39
标价工程量清单
工程名称：2024年秀永高速公路莆田段所站房屋灾毁修缮工程
序号 | 项目编码 | 项目名称 | 项目特征描述 | 计量单位 | 工程量 | 金 额(元)
[6 empty] | 报价单价 | 合价
33 | 011602001002 | 混凝土构件拆除 | (1)构件名称:拆除屋面轻骨料混凝土垫层 | m3 | 11.202
34 | 011607003001 | 屋面附着层拆除 | (1)附着层种类:拆除50mm厚挤塑聚苯板 | m2 | 373.39
35 | 011607003003 | 屋面附着层拆除 | (1)附着层种类:拆除水泥砂浆找平层 | m2 | 746.78
36 | 010103002002 | 余方弃置 | (1)废弃料品种:拆除废料 (2)运距:3km | m3 | 101.955
天棚
37 | 011301001002 | 天棚抹灰 | (1)部位：楼梯间天花重新粉刷 (2)5厚1:0.5:3水泥石膏砂浆; (3)素水泥砂浆(内掺建筑胶); | m2 | 21
38 | 011406001023 | 抹灰面油漆涂料 | (1)部位：楼梯间天花重新粉刷 (2)白色无机涂料饰面(两遍底漆两遍面漆); (3)2厚面层耐水腻子刮平; (4)5厚底基防裂腻子分遍刮平; | m2 | 21
内墙
39 | 011201004049 | 立面砂浆找平层 | (1)部位：楼梯间 (2)5厚1:2.5水泥砂浆找平抹光 (3)9厚1:3水泥砂浆或粉刷石膏砂浆打底扫毛 (4)素水泥砂浆(内掺建筑胶) (5)专用修补材料修补墙面,DP砂浆勾实接缝并拉毛 | m2 | 58.41
40 | 011406001046 | 抹灰面油漆涂料 | (1)部位：楼梯间 (2)白色无机涂料饰面（两遍底漆两遍面漆） | m2 | 58.41
屋面
41 | 011102003005 | 块料楼地面 | (1)部位:上人屋面 (2)结合层厚度、砂浆配合比:20厚DS M20聚合物水泥砂浆(1:2.5水泥砂浆)粘结层 (3)面层材料品种、规格、颜色:600*600mm防滑地砖面层,DTG防水砂浆勾缝(色系同现状) | m2 | 373.39
42 | 011101006017 | 平面砂浆找平层 | (1)上人屋面 (2)找平层厚度、砂浆配合比:10厚低标号砂浆隔离层 | m2 | 373.39
标价工程量清单
工程名称：2024年秀永高速公路莆田段所站房屋灾毁修缮工程
序号 | 项目编码 | 项目名称 | 项目特征描述 | 计量单位 | 工程量 | 金 额(元)
[6 empty] | 报价单价 | 合价
43 | 010902001005 | 屋面卷材防水 | (1)上人屋面 (2)卷材品种、规格、厚度:2厚SBS防水卷材一道 (3)反高高度:200mm | m2 | 403.29
44 | 011101006015 | 平面砂浆找平层 | (1)上人屋面 (2)找平层厚度、砂浆配合比:20厚1:3水泥砂浆找平层 | m2 | 373.39
45 | 010902002005 | 屋面涂膜防水 | (1)上人屋面 (2)防水膜品种:2厚聚氨酯防水涂料一遍 (3)反高高度:200mm | m2 | 403.29
46 | 010404001005 | 垫层 | (1)上人屋面 (2)垫层材料种类、配合比、厚度:最薄处30厚LC5.0轻骨料混凝土,找坡2.0% | m3 | 11.202
47 | 011001001005 | 保温隔热屋面 | (1)上人屋面 (2)保温隔热材料品种、规格、厚度:50mm厚挤塑聚苯板 | m2 | 373.39
48 | 011101006016 | 平面砂浆找平层 | (1)上人屋面 (2)找平层厚度、砂浆配合比:20厚1:3水泥砂浆找平层 | m2 | 373.39
49 | 010902008001 | 屋面变形缝 | (1)部位:屋面与墙面结合处及分水线设置油膏嵌缝 | m | 137.3
外墙
50 | 011201004013 | 立面砂浆找平层 | (1)部位:女儿墙 (2)找平层砂浆厚度、配合比:5厚聚合物砂浆找平层、8厚1:2.5水泥砂浆抹平 | m2 | 145.05
51 | 011406001007 | 抹灰面油漆涂料 | (1)部位:女儿墙 (2)油漆涂料品种、遍数（或厚度）:外墙丙烯酸涂料三遍 | m2 | 145.05
52 | 011405001002 | 金属面油漆 | (1)三层走廊现状铁艺栏杆重新粉刷氟碳漆，做法详见JS-2.05-1 | m2 | 25.118
屋面层
拆除
53 | 011604003003 | 天棚抹灰面拆除 | (1)拆除部位:楼梯间天花涂料铲除至结构层 | m2 | 32.5
54 | 011604002003 | 立面抹灰层拆除 | (1)拆除部位:楼梯间墙面铲除、女儿墙墙面铲除至结构层 | m2 | 205.85
55 | 011605001003 | 平面块料拆除 | (1)拆除的基层类型:块料砖（含结合层） | m2 | 355.84
56 | 011607003005 | 屋面附着层拆除 | (1)附着层种类:拆除2 | m2 | 355.84
标价工程量清单
工程名称：2024年秀永高速公路莆田段所站房屋灾毁修缮工程
序号 | 项目编码 | 项目名称 | 项目特征描述 | 计量单位 | 工程量 | 金 额(元)
[6 empty] | 报价单价 | 合价
厚SBS防水卷材一道+隔离层
57 | 011602001003 | 混凝土构件拆除 | (1)构件名称:拆除屋面轻骨料混凝土垫层 | m3 | 10.675
58 | 011607003004 | 屋面附着层拆除 | (1)附着层种类:拆除50mm厚挤塑聚苯板 | m2 | 355.84
59 | 011607003006 | 屋面附着层拆除 | (1)附着层种类:拆除水泥砂浆找平层 | m2 | 711.68
60 | 011602002001 | 钢筋混凝土构件拆除 | (1)部位:屋面 (2)构件名称:现状钢筋砼女儿墙敲除 | m3 | 0.216
61 | 010103002003 | 余方弃置 | (1)废弃料品种:拆除废料 (2)运距:3km | m3 | 98.262
分部小计
天棚
62 | 011301001003 | 天棚抹灰 | (1)部位：楼梯间天花重新粉刷 (2)5厚1:0.5:3水泥石膏砂浆; (3)素水泥砂浆(内掺建筑胶); | m2 | 32.5
63 | 011406001024 | 抹灰面油漆涂料 | (1)部位：楼梯间天花重新粉刷 (2)白色无机涂料饰面(两遍底漆两遍面漆); (3)2厚面层耐水腻子刮平; (4)5厚底基防裂腻子分遍刮平; | m2 | 32.5
屋面
64 | 011101006027 | 平面砂浆找平层 | (1)上人屋面 (2)找平层厚度、砂浆配合比:20厚1:3水泥砂浆找平层 | m2 | 355.84
65 | 011001001009 | 保温隔热屋面 | (1)上人屋面 (2)保温隔热材料品种、规格、厚度:50mm厚挤塑聚苯板 | m2 | 355.84
66 | 010404001009 | 垫层 | (1)上人屋面 (2)垫层材料种类、配合比、厚度:最薄处30厚LC5.0轻骨料混凝土,找坡2.0% | m3 | 10.675
67 | 011101006028 | 平面砂浆找平层 | (1)上人屋面 (2)找平层厚度、砂浆配合比:20厚1:3水泥砂浆找平层 | m2 | 355.84
68 | 010902002009 | 屋面涂膜防水 | (1)上人屋面 (2)防水膜品种:2厚聚氨酯防水涂料一遍 (3)反高高度:200mm | m2 | 391.538
69 | 010902001009 | 屋面卷材防水 | (1)上人屋面 | m2 | 391.538
标价工程量清单
工程名称：2024年秀永高速公路莆田段所站房屋灾毁修缮工程
序号 | 项目编码 | 项目名称 | 项目特征描述 | 计量单位 | 工程量 | 金 额(元)
[6 empty] | 报价单价 | 合价
(2)卷材品种、规格、厚度:2厚SBS防水卷材一道 (3)反高高度:200mm
70 | 011101006029 | 平面砂浆找平层 | (1)上人屋面 (2)找平层厚度、砂浆配合比:10厚低标号砂浆隔离层 | m2 | 355.84
71 | 011102003009 | 块料楼地面 | (1)部位:上人屋面 (2)结合层厚度、砂浆配合比:20厚DS M20聚合物水泥砂浆(1:2.5水泥砂浆)粘结层 (3)面层材料品种、规格、颜色:600*600mm防滑地砖面层,DTG防水砂浆勾缝(色系同现状) | m2 | 355.84
72 | 010902008002 | 屋面变形缝 | (1)部位:屋面与墙面结合处及分水线设置油膏嵌缝 | m | 178.4
女儿墙
73 | 011201004023 | 立面砂浆找平层 | (1)部位:屋面女儿墙内 (2)找平层砂浆厚度、配合比:5厚聚合物砂浆找平层、8厚1:2.5水泥砂浆抹平 | m2 | 175.59
74 | 011406001011 | 抹灰面油漆涂料 | (1)部位:屋面女儿墙内 (2)油漆涂料品种、遍数（或厚度）:外墙丙烯酸涂料三遍 | m2 | 175.59
内墙
75 | 011201004042 | 立面砂浆找平层 | (1)部位：楼梯间 (2)5厚1:2.5水泥砂浆找平抹光 (3)9厚1:3水泥砂浆或粉刷石膏砂浆打底扫毛 (4)素水泥砂浆(内掺建筑胶) (5)专用修补材料修补墙面,DP砂浆勾实接缝并拉毛 (6)主体结构墙面 | m2 | 30.26
76 | 011406001025 | 抹灰面油漆涂料 | (1)部位：楼梯间 (2)白色无机涂料饰面（两遍底漆两遍面漆） | m2 | 30.26
钢梯
77 | 010501003001 | 独立基础 | (1)混凝土种类（商品混凝土、现场拌制，泵送、非泵送）:非泵送商品砼 | m3 | 0.45
标价工程量清单
工程名称：2024年秀永高速公路莆田段所站房屋灾毁修缮工程
序号 | 项目编码 | 项目名称 | 项目特征描述 | 计量单位 | 工程量 | 金 额(元)
[6 empty] | 报价单价 | 合价
(2)混凝土强度等级:C25
78 | 010515001002 | 现浇构件钢筋 | (1)钢筋种类、规格:HRB400EΦ10 | t | 0.012
79 | 010606008001 | 钢梯 | (1)GTL钢梯梁[16槽钢 (2)GTZ钢梯柱方钢管160X4.0 (3)3mm花纹钢板 (4)详见钢梯结构施工图 | t | 1.041
80 | 011503001001 | 金属扶手、栏杆、栏板 | (1)楼梯不锈钢栏杆扶手，H=1100 (2)做法参22J403-1 B1/2-7 | m | 7.997
81 | 011406001013 | 抹灰面油漆涂料 | (1)部位:屋面钢梯基础 (2)油漆涂料品种、遍数（或厚度）:混凝土外立面刷2遍2.0mm厚灰色丙烯酸涂料 | m2 | 3.6
82 | 010606008002 | 钢梯 | (1)部位：水箱增设简易扶手 (2)Φ33.5*3.25厚镀锌管 (3)M8化学螺栓固定与钢管焊接 (4)Φ50*2.5厚镀锌管 (5)详见简易钢梯增设扶手侧立面图 | t | 0.036
83 | 010606008003 | 钢梯 | (1)部位：水箱增设简易扶手 (2)Φ33.5*3.25厚镀锌管 (3)M8化学螺栓固定与钢管焊接 (4)Φ50*2.5厚镀锌管 (5)详见简易钢梯增设扶手侧立面图 | t | 0.077
84 | 011405001003 | 金属面油漆 | (1)外露钢构表面刷过氯乙烯漆 五遍成活 | t | 110.065
水箱屋面
拆除
85 | 011607003017 | 屋面附着层拆除 | (1)附着层种类:细石混凝土地面 | m2 | 34.55
86 | 011607003015 | 屋面附着层拆除 | (1)附着层种类:拆除2厚SBS防水卷材一道+隔离层 | m2 | 34.55
87 | 011602001004 | 混凝土构件拆除 | (1)构件名称:拆除屋面轻骨料混凝土垫层 | m3 | 1.037
88 | 011607003016 | 屋面附着层拆除 | (1)附着层种类:拆除找平层 | m2 | 69.1
89 | 011607003014 | 屋面附着层拆除 | (1)附着层种类:拆除50mm厚挤塑聚苯板 | m2 | 34.55
90 | 011602001005 | 混凝土构件拆除 | (1)水箱基础 | m3 | 1.25
标价工程量清单
工程名称：2024年秀永高速公路莆田段所站房屋灾毁修缮工程
序号 | 项目编码 | 项目名称 | 项目特征描述 | 计量单位 | 工程量 | 金 额(元)
[6 empty] | 报价单价 | 合价
91 | 010103002008 | 余方弃置 | (1)废弃料品种:拆除废料 (2)运距:3km | m3 | 10.893
屋面
92 | 011101006065 | 平面砂浆找平层 | (1)水箱间屋面 (2)找平层厚度、砂浆配合比:20厚1:3水泥砂浆找平层 | m2 | 34.55
93 | 011001001015 | 保温隔热屋面 | (1)部位:水箱间屋面 (2)保温隔热材料品种、规格、厚度:50mm厚挤塑聚苯板 | m2 | 4.55
94 | 010404001014 | 垫层 | (1)垫层材料种类、配合比、厚度:最薄处30厚LC5.0轻骨料混凝土,找坡2.0% | m3 | 1.037
95 | 011101006066 | 平面砂浆找平层 | (1)找平层厚度、砂浆配合比:20厚1:3水泥砂浆找平层 | m2 | 34.55
96 | 010902002015 | 屋面涂膜防水 | (1)水箱间屋面 (2)防水膜品种:2厚聚氨酯防水涂料一遍 (3)反高高度:200mm | m2 | 40.5
97 | 010902001014 | 屋面卷材防水 | (1)水箱间屋面 (2)卷材品种、规格、厚度:2厚SBS防水卷材一道 (3)反高高度:200mm | m2 | 40.5
98 | 011101006067 | 平面砂浆找平层 | (1)水箱间屋面 (2)找平层厚度、砂浆配合比:10厚低标号砂浆隔离层 | m2 | 34.55
99 | 011101003004 | 细石混凝土楼地面 | (1)水箱间屋面 (2)40厚C20细石混凝土保护层(内配三级钢6@150,双向@150) | m2 | 34.55
女儿墙
100 | 011201004039 | 立面砂浆找平层 | (1)水箱间女儿墙内 (2)5厚聚合物砂浆找平层、8厚1:2.5水泥砂浆抹平 | m2 | 7.38
101 | 010501006001 | 设备基础 | (1)部位:水箱地面重新浇筑C25细石混凝土基础 | m3 | 1.25
102 | 010507005001 | 压顶 | (1)现状女儿墙增设200*200C30混凝土压顶 | m3 | 0.984
办公楼
103 | 011606003001 | 天棚面龙骨及饰面拆除 | (1)拆除的基层类型:办公楼与宿舍楼连接处天棚吊顶拆除 | m2 | 10.26
104 | 011302001003 | 天棚吊顶 | (1)部位：办公楼与宿舍楼连接处 (2)轻钢龙骨6mm硅酸 | m2 | 10.26
标价工程量清单
工程名称：2024年秀永高速公路莆田段所站房屋灾毁修缮工程
序号 | 项目编码 | 项目名称 | 项目特征描述 | 计量单位 | 工程量 | 金 额(元)
[6 empty] | 报价单价 | 合价
钙板两层 (3)18厚阻燃板打底 (4)利用现状龙骨及吊杆
105 | 011406001031 | 抹灰面油漆涂料 | (1)部位：办公楼与宿舍楼连接处 (2)白色无机涂料饰面(两遍底漆两遍面漆) (3)2厚面层耐水腻子刮平 | m2 | 10.26
大济站
屋面
拆除
106 | 011607003022 | 屋面附着层拆除 | (1)附着层种类:拆除现状玻璃顶 | m2 | 81.72
107 | 011607003023 | 屋面附着层拆除 | (1)附着层种类:现状陶土瓦屋面铲除 | m2 | 58.42
108 | 011607003024 | 屋面附着层拆除 | (1)附着层种类:现状屋面钢化玻璃拆除 | m2 | 33.387
109 | 010103002022 | 余方弃置 | (1)废弃料品种:拆除废料 (2)运距:3km | m3 | 21.416
新做
110 | 010516004002 | 建筑植筋 | (1)植筋方式:直植植筋 (2)规格:Ф8 (3)深度:120mm | 个 | 724
111 | 010505002002 | 无梁板 | (1)混凝土种类（商品混凝土、现场拌制，泵送、非泵送）:泵送商品砼 (2)混凝土强度等级:C30P6 | m3 | 8.172
112 | 010515001012 | 现浇构件钢筋 | (1)钢筋种类、规格:HRB400EΦ8 | t | 0.645
113 | 011101006071 | 平面砂浆找平层 | (1)找平层厚度、砂浆配合比:20厚1:3水泥砂浆找平层 | m2 | 140.14
114 | 010902002016 | 屋面涂膜防水 | (1)防水膜品种:2厚聚氨酯防水涂料二遍 | m2 | 280.28
115 | 011001001016 | 保温隔热屋面 | (1)保温隔热材料品种、规格、厚度:50mm厚挤塑聚苯板 | m2 | 140.14
116 | 011101006072 | 平面砂浆找平层 | (1)找平层厚度、砂浆配合比:20厚1:3水泥砂浆找平层 | m2 | 140.14
117 | 010515003001 | 钢筋网片 | (1)Φ6@500*500钢筋网 | t | 0.124
118 | 010901001002 | 瓦屋面 | (1)瓦品种、规格:红色陶瓦坡屋面 (2)粘结层砂浆的配合比:20mm1:3水泥砂浆 | m2 | 140.14
标价工程量清单
工程名称：2024年秀永高速公路莆田段所站房屋灾毁修缮工程
序号 | 项目编码 | 项目名称 | 项目特征描述 | 计量单位 | 工程量 | 金 额(元)
[6 empty] | 报价单价 | 合价
卧牢层
零星
119 | 01B026 | 办公楼屋顶排水沟清理 |  | 工日 | 3
120 | 011604002007 | 立面抹灰层拆除 | (1)拆除部位:楼梯间+内走廊墙面铲除至结构层 | m2 | 111.582
121 | 011604003006 | 天棚抹灰面拆除 | (1)拆除部位:楼梯间天花涂料铲除至结构层 | m2 | 17.15
122 | 010103002023 | 余方弃置 | (1)废弃料品种:拆除废料 (2)运距:3km | m3 | 5.793
123 | 011201004043 | 立面砂浆找平层 | (1)部位：楼梯间+内走廊墙面涂料 (2)5厚1:2.5水泥砂浆找平抹光 (3)9厚1:3水泥砂浆或粉刷石膏砂浆打底扫毛 (4)素水泥砂浆(内掺建筑胶) (5)专用修补材料修补墙面,DP砂浆勾实接缝并拉毛 | m2 | 110.53
124 | 011406001035 | 抹灰面油漆涂料 | (1)部位：楼梯间+内走廊墙面涂料 (2)白色无机涂料饰面（两遍底漆两遍面漆） | m2 | 110.53
125 | 011301001006 | 天棚抹灰 | (1)部位：二楼会客室新增白色无机涂料天花 (2)5厚1:0.5:3水泥石膏砂浆; (3)素水泥砂浆(内掺建筑胶); | m2 | 17.15
126 | 011406001036 | 抹灰面油漆涂料 | (1)部位：二楼会客室新增白色无机涂料天花 (2)白色无机涂料饰面(两遍底漆两遍面漆); (3)2厚面层耐水腻子刮平; (4)5厚底基防裂腻子分遍刮平; | m2 | 17.15
127 | 01B027 | 拆除烟机管道+烟机管道排气扇打孔 |  | 工日 | 2
128 | 01B028 | 办公楼外墙腰线掉落修补 |  | m | 9
129 | 011611001002 | 钢梁拆除 |  | t | 0.95
130 | 011302001004 | 天棚吊顶 | (1)吊顶形式、吊杆规格、高度:30x30x1.5厚镀锌方管吊杆 (2)龙骨材料种类、规格、中距:GL1 30x30x | m2 | 33.387
标价工程量清单
工程名称：2024年秀永高速公路莆田段所站房屋灾毁修缮工程
序号 | 项目编码 | 项目名称 | 项目特征描述 | 计量单位 | 工程量 | 金 额(元)
[6 empty] | 报价单价 | 合价
1.5厚镀锌方管钢檩条 (3)面层材料品种、规格:3.0mm厚水波纹镜面不锈钢吊顶
131 | 010901002005 | 型材屋面 | (1)型材品种、规格:2.0mm厚不锈钢板屋面 原色 (2)金属檩条材料品种、规格:GL1 30x30x1.5厚镀锌方管钢檩条 (3)接缝、嵌缝材料种类:屋檐外圈包1.5mm厚不锈钢板 原色 (4)所有钢檩条刷超薄型防火涂料1.5小时 | m2 | 36.155
132 | 050102012004 | 铺种草皮 | (1)2.0mm厚不锈钢板屋面 原色屋面不锈钢板上铺2cm高人造草皮 | m2 | 36.155
133 | 010902007002 | 屋面天沟 | (1)材料品种、规格:100宽*100高*2.0mm厚不锈钢板屋面截水沟 原色 | m | 6.4
盖尾站
增补
拆除
134 | 011604002008 | 立面抹灰层拆除 | (1)拆除部位:办公楼一层走廊白色无机涂料墙面铲除、办公楼一层食堂墙面铲除至结构层 | m2 | 144.325
135 | 011605001009 | 平面块料拆除 | (1)拆除的基层类型:办公楼一层食堂地面砖拆除 | m2 | 52.325
136 | 011614007003 | 踢脚线拆除 | (1)踢脚线材质:办公楼一层食堂踢脚线拆除 | m | 30.05
137 | 011604003007 | 天棚抹灰面拆除 | (1)拆除部位:楼梯间天花涂料铲除至结构层 | m2 | 52.325
138 | 010103002024 | 余方弃置 | (1)废弃料品种:拆除废料 (2)运距:3km | m3 | 10.929
新做
139 | 011201004046 | 立面砂浆找平层 | (1)部位：办公楼一层走廊白色无机涂料墙面 (2)5厚1:2.5水泥砂浆找平抹光 (3)9厚1:3水泥砂浆或粉刷石膏砂浆打底扫毛 (4)素水泥砂浆(内掺建筑胶) (5)专用修补材料修补 | m2 | 71.425
标价工程量清单
工程名称：2024年秀永高速公路莆田段所站房屋灾毁修缮工程
序号 | 项目编码 | 项目名称 | 项目特征描述 | 计量单位 | 工程量 | 金 额(元)
[6 empty] | 报价单价 | 合价
墙面,DP砂浆勾实接缝并拉毛
140 | 011406001039 | 抹灰面油漆涂料 | (1)部位：办公楼一层走廊白色无机涂料墙面 (2)白色无机涂料饰面（两遍底漆两遍面漆） | m2 | 71.425
141 | 01B031 | 防水针 | (1)部位:办公楼一层走廊屋面防水 (2)工艺:化学高压注浆，注浆深度为池壁厚度（暂按200厚计）的2/3（每平米按4针计） | 支 | 45
142 | 011105002003 | 石材踢脚线 | (1)办公楼一层走廊石材踢脚线 (2)600长x100高芝麻灰花岗岩踢脚线 光面 (3)建筑胶粘贴剂粘贴,稀水泥浆擦缝; (4)5厚聚合物水泥砂浆结合层 | m2 | 0.316
143 | 010807004003 | 金属纱窗 | (1)办公楼一层走廊增设普通铝合金纱窗 | m2 | 9
144 | 011101006074 | 平面砂浆找平层 | (1)办公楼二层走廊门槛石 (2)最薄处20厚1:3水泥砂浆找坡层、抹平 | m2 | 0.2
145 | 011108003001 | 块料零星项目 | (1)部位：办公楼二层走廊门槛石 (2)黑色仿石面砖、干水泥擦缝; (3)30厚1:3水泥砂浆结合层,表面撒水泥粉 | m2 | 0.2
146 | 01B032 | 防水针 | (1)部位:ETC天棚屋面防水 (2)工艺:化学高压注浆，注浆深度为池壁厚度（暂按200厚计）的2/3（每平米按4针计） | 支 | 60
147 | 011201004047 | 立面砂浆找平层 | (1)部位：卫生间 (2)12厚1:3水泥砂浆分层压实抹平; | m2 | 4
148 | 010903002018 | 墙面涂膜防水 | (1)卫生间 (2)1.5厚聚合物水泥基复合防水涂料防水层(两道); | m2 | 8
149 | 011204003003 | 块料墙面 | (1)部位：卫生间 (2)白水泥擦缝; (3)300*600墙面玻化砖(粘贴前充分浸湿); (4)4厚强力胶粉粘贴层,揉挤压实; | m2 | 4
150 | 010901003003 | 不锈钢雨篷屋面 | (1)部位:宿舍楼成品 | m2 | 27.825
标价工程量清单
工程名称：2024年秀永高速公路莆田段所站房屋灾毁修缮工程
序号 | 项目编码 | 项目名称 | 项目特征描述 | 计量单位 | 工程量 | 金 额(元)
[6 empty] | 报价单价 | 合价
不锈钢雨篷 (2)阳光板品种、规格:深灰色2MM耐力板、不锈钢
151 | 011102003014 | 块料楼地面 | (1)部位：办公楼一层食堂 (2)800*800瓷砖地面(带防滑功能)面层 (3)5厚聚合物水泥砂浆结合层 | m2 | 52.325
152 | 011101006078 | 平面砂浆找平层 | (1)找平层厚度、砂浆配合比:40厚1:3水泥砂浆找平层 (2)聚合物水泥浆一道 | m2 | 52.325
153 | 011105003004 | 块料踢脚线 | (1)部位：办公楼一层食堂 (2)80mm高瓷砖踢脚线(色系同地砖); (3)8厚1:2水泥砂浆粘结层(内掺建筑胶) (4)5厚1:3水泥砂浆打底划出纹道 | m2 | 2.404
154 | 011301001007 | 天棚抹灰 | (1)部位：办公楼一层食堂天花重新粉刷 (2)5厚1:0.5:3水泥石膏砂浆; (3)素水泥砂浆(内掺建筑胶); | m2 | 52.325
155 | 011406001040 | 抹灰面油漆涂料 | (1)部位：办公楼一层食堂天花重新粉刷 (2)白色无机涂料饰面(两遍底漆两遍面漆); (3)2厚面层耐水腻子刮平; (4)5厚底基防裂腻子分遍刮平; | m2 | 52.325
华亭站
增补
拆除
156 | 011604002009 | 立面抹灰层拆除 | (1)拆除部位:楼梯间墙面铲除、女儿墙墙面铲除至结构层 | m2 | 185.301
157 | 010103002025 | 余方弃置 | (1)废弃料品种:拆除废料 (2)运距:3km | m3 | 8.339
新做
158 | 010807001005 | 金属（塑钢、断桥）窗 | (1)推拉窗 (2)框、扇材质:铝合金型材 (3)玻璃品种、厚度:6高透光单银Low-E钢化玻璃+12空气+6透明双钢化玻璃 | m2 | 5.7
159 | 011101006075 | 平面砂浆找平层 | (1)办公楼一层休息室 | m2 | 0.5
标价工程量清单
工程名称：2024年秀永高速公路莆田段所站房屋灾毁修缮工程
序号 | 项目编码 | 项目名称 | 项目特征描述 | 计量单位 | 工程量 | 金 额(元)
[6 empty] | 报价单价 | 合价
(2)最薄处20厚1:3水泥砂浆找坡层、抹平
160 | 011108001010 | 石材零星项目 | (1)部位：办公楼一层休息室 (2)900长*200宽中国黑仿石面砖、干水泥擦缝; (3)30厚1:3水泥砂浆结合层,表面撒水泥粉 | m2 | 0.5
161 | 010802001003 | 金属（塑钢）门 | (1)推拉门 (2)门框、扇材质:铝合金型材 (3)玻璃品种、厚度:6高透光单银Low-E+12空气+6透明双钢化玻璃 | m2 | 3.012
162 | 011201004048 | 立面砂浆找平层 | (1)部位：办公楼一层走廊白色无机涂料墙面 (2)5厚1:2.5水泥砂浆找平抹光 (3)9厚1:3水泥砂浆或粉刷石膏砂浆打底扫毛 (4)素水泥砂浆(内掺建筑胶) (5)专用修补材料修补墙面,DP砂浆勾实接缝并拉毛 | m2 | 185.301
163 | 011406001041 | 抹灰面油漆涂料 | (1)部位：办公楼一层走廊白色无机涂料墙面 (2)白色无机涂料饰面（两遍底漆两遍面漆） | m2 | 185.301
164 | 01B035 | 办公楼外墙腰线掉落修补 |  | m | 252.3
165 | 01B036 | 停车棚下铺设井盖 |  | 块 | 4
莆田西桥下
新做工程
166 | 010101003008 | 挖沟槽土方 | (1)综合土方类别，按三类土 (2)挖土深度2m以内 | m3 | 54.758
167 | 010103001008 | 回填方 | (1)填方材料 三类土 (2)考虑场内土方利用，运距1km | m3 | 33.083
168 | 010103002026 | 余方弃置 | (1)装载机装土方 (2)自卸汽车运土 3km | m3 | 16.783
169 | 010501001025 | 垫层 | (1)混凝土种类（商品混凝土、现场拌制，泵送、非泵送）:非泵送商品砼 (2)混凝土强度等级:C15 | m3 | 5.704
170 | 010501002002 | 带形基础 | (1)混凝土种类（商品 | m3 | 15.971
标价工程量清单
工程名称：2024年秀永高速公路莆田段所站房屋灾毁修缮工程
序号 | 项目编码 | 项目名称 | 项目特征描述 | 计量单位 | 工程量 | 金 额(元)
[6 empty] | 报价单价 | 合价
混凝土、现场拌制，泵送、非泵送）:非泵送商品砼 (2)混凝土强度等级:C25
171 | 010515001016 | 现浇构件钢筋 | (1)钢筋种类、规格:HRB400EΦ8 | t | 0.555
172 | 010515001017 | 现浇构件钢筋 | (1)钢筋种类、规格:HRB400EΦ10 | t | 0.342
173 | 010515001018 | 现浇构件钢筋 | (1)钢筋种类、规格:HRB400EΦ18 | t | 0.713
分部小计
174 | 050101003002 | 砍挖灌木丛及根 | (1)丛高或蓬径:现状绿化60cm高灌木地被拔除 | m2 | 56.549
175 | 050101007002 | 清除地被植物 | (1)植物种类:现状地被绿化清理 | m2 | 20
176 | 040202011002 | 碎石 | (1)地被植物区域 (2)厚度:150mm厚 (3)石料规格:级配碎石 | m2 | 20
177 | 040203007010 | 水泥混凝土 | (1)部位:地被植物区域 (2)厚度:120mm厚 (3)混凝土强度等级:C25 | m2 | 20
178 | 011605001010 | 平面块料拆除 | (1)饰面材料种类:现状花岗岩铺地铲除 | m2 | 85.957
179 | 011102001003 | 石材楼地面 | (1)结合层厚度、砂浆配合比:30厚1:3水泥砂浆 (2)面层材料品种、规格、颜色:600*600*30黄锈石烧面 | m2 | 52.506
180 | 010501001026 | 垫层 | (1)混凝土种类（商品混凝土、现场拌制，泵送、非泵送）:非泵送商品砼 (2)混凝土强度等级:C20 | m3 | 6.301
181 | 010404001038 | 垫层 | (1)垫层材料种类、配合比、厚度:100厚级配碎石垫层 | m3 | 5.251
忠门站
宿舍楼一楼
拆除
182 | 011605001014 | 平面块料拆除 | (1)拆除的基层类型:室外走廊地面石材地面拆除、入户门槛石拆除 | m2 | 44.252
183 | 011605001015 | 平面块料拆除 | (1)拆除的基层类型:楼梯间入口地面砖拆除 | m2 | 3.753
标价工程量清单
工程名称：2024年秀永高速公路莆田段所站房屋灾毁修缮工程
序号 | 项目编码 | 项目名称 | 项目特征描述 | 计量单位 | 工程量 | 金 额(元)
[6 empty] | 报价单价 | 合价
184 | 011610001007 | 门窗拆除 | (1)楼梯间现状1扇1.2米宽*2.1米高钢质门拆除 | 樘 | 1
185 | 011601001002 | 砖（石）砌体拆除 | (1)现状门拆除后周边砖墙需拆除100宽*200厚*2200高(M7.5水泥砂浆砌蒸压加气砖) | m3 | 0.044
186 | 010103002030 | 余方弃置 | (1)废弃料品种:拆除废料 (2)运距:3km | m3 | 3.166
新做
187 | 011102001004 | 石材楼地面 | (1)部位:走廊地面 (2)结合层厚度、砂浆配合比:30厚1:3干硬性水泥砂浆结合层 (3)面层材料品种、规格、颜色:610*610*30厚芝麻灰花岗岩 哑光面 | m2 | 44.012
188 | 010903002019 | 墙面涂膜防水 | (1)部位:水箱室墙面 (2)防水膜品种:2厚聚氨酯防水涂膜两遍 | m2 | 8
189 | 011102003017 | 块料楼地面 | (1)部位：楼梯间入口 (2)600x600防滑瓷砖(色系同现状) (3)30厚1:3水泥砂浆结合层,表面撒水泥粉 | m2 | 3.753
190 | 011210001002 | 木隔断 | (1)部位：楼梯间杂物间隔墙 (2)9mm厚硅酸钙板 (3)15mm厚阻燃板 | m2 | 10.45
191 | 011406001044 | 抹灰面油漆涂料 | (1)部位：楼梯间杂物间隔墙 (2)白色无机涂料饰面(两遍底漆两遍面漆); (3)2厚面层耐水腻子刮平 (4) | m2 | 20.9
192 | 01B039 | 排水沟盖板更换 | (1)建筑四周排水沟盖板更换8块 (2)300*600*50厚C25钢筋砼排水沟盖板 | 块 | 8
193 | 010802004005 | 防盗门 | (1)门框、扇材质:不锈钢门,内岩棉填充(阻燃、隔音功能) (2)智能门锁(含密码+指纹识别) (3)1200mm*2100mm | m2 | 2.52
194 | 011108001011 | 石材零星项目 | (1)部位：楼梯间入户门槛石 (2)1200长*200宽中国黑中(亚光面)门槛石面砖、干水泥擦缝; (3)30厚1:3水泥砂浆结合层,表面撒水泥粉 (4)水泥浆一道（内掺 | m2 | 0.24
标价工程量清单
工程名称：2024年秀永高速公路莆田段所站房屋灾毁修缮工程
序号 | 项目编码 | 项目名称 | 项目特征描述 | 计量单位 | 工程量 | 金 额(元)
[6 empty] | 报价单价 | 合价
建筑胶）
195 | 010402001003 | 砌块墙 | (1)砌块品种、规格、强度等级:加气混凝土砌块 (2)部位:门洞侧修补 (3)砂浆强度等级:M7.5水泥砂浆 | m3 | 0.044
196 | 011406001045 | 抹灰面油漆涂料 | (1)部位：新建墙体白色无机涂料墙面 (2)白色无机涂料饰面（两遍底漆两遍面漆） | m2 | 0.44
宿舍楼二楼
拆除
197 | 011605001016 | 平面块料拆除 | (1)拆除的基层类型:卫生间地面砖拆除 | m2 | 5.94
198 | 010103002031 | 余方弃置 | (1)废弃料品种:拆除废料 (2)运距:3km | m3 | 0.226
新做
199 | 01B040 | 防水针 | (1)部位:2楼卫生间漏水 (2)工艺:化学高压注浆，注浆深度为池壁厚度（暂按120厚计）的2/3（每平米按4针计） | 支 | 20
200 | 010904002002 | 楼（地）面涂膜防水 | (1)部位：卫生间 (2)2厚聚氨酯防水层(两道) | m2 | 11.88
201 | 011102003018 | 块料楼地面 | (1)部位：卫生间 (2)300x300浅灰色防滑砖地面 (3)30厚1:3水泥砂浆结合层,表面撒水泥粉 | m2 | 5.94
宿舍楼四楼
拆除
202 | 011610001008 | 门窗拆除 | (1)走廊玻璃窗户全部拆除后重新安装普通铝合金窗 | 樘 | 7
203 | 010103002032 | 余方弃置 | (1)废弃料品种:拆除废料 (2)运距:3km | m3 | 2.436
新做
204 | 010802004006 | 防盗门 | (1)门框、扇材质:不锈钢门,内岩棉填充(阻燃、隔音功能) (2)智能门锁(含密码+指纹识别) (3)1200mm*2100mm | m2 | 2.52
205 | 010802003002 | 钢质防火门 | (1)门框、扇材质:不锈钢门,内岩棉填充( | m2 | 5.04
标价工程量清单
工程名称：2024年秀永高速公路莆田段所站房屋灾毁修缮工程
序号 | 项目编码 | 项目名称 | 项目特征描述 | 计量单位 | 工程量 | 金 额(元)
[6 empty] | 报价单价 | 合价
阻燃、隔音功能) (2)智能门锁(含密码+指纹识别) (3)1200mm*2100mm
206 | 011105003005 | 块料踢脚线 | (1)部位：402接待室增设瓷砖踢脚线 (2)80mm高米色玻化砖脚线(色系同地砖); (3)8厚1:2水泥砂浆粘结层(内掺建筑胶) (4)5厚1:3水泥砂浆打底划出纹道 | m2 | 3.084
207 | 010807001006 | 金属（塑钢、断桥）窗 | (1)推拉窗 (2)框、扇材质:普通铝合金型材 (3)玻璃品种、厚度:6+9A+6双层中空钢化玻璃(超白磨砂) | m2 | 20.3
安装工程
湄洲站
电气工程
208 | 030412001006 | 普通灯具 | (1)规格:144W (2)类型:LED吸顶灯、三色分段、色温5000K（全光谱护眼光源） (3)名称:房间方形吸顶灯 (4)型号:80x50x5cm高吸顶灯 | 套 | 1
209 | 080703004005 | 显示屏、表示盘 | (1)名称:LED走字屏拆除 (2)规格:8.4米长*0.74米宽 | 套 | 1
210 | 080703004006 | 显示屏、表示盘 | (1)名称:LED走字屏 (2)规格:8.4米长*0.74米宽 | 套 | 1
会客室
211 | 030404017002 | 配电箱 | (1)名称:配电箱AL1 | 台 | 1
212 | 030414002002 | 送配电装置系统 | (1)名称:输配电装置系统调试(≤1kV交流供电) | 系统 | 1
213 | 030411001010 | 配管 | (1)(1)名称:电气配管 (2)(3)规格:JDG15 (3)(4)配置形式:明配 (4)(5)接地要求:防腐油漆，接地 (5)(6)配管刨沟 砖结构 | m | 29
214 | 030411001011 | 配管 | (1)(1)名称:电气配管 (2)(3)规格:JDG20 (3)(4)配置形式:明配 (4)(5)接地要求:防腐油漆，接地 (5)(6)配管刨沟 砖结 | m | 8
标价工程量清单
工程名称：2024年秀永高速公路莆田段所站房屋灾毁修缮工程
序号 | 项目编码 | 项目名称 | 项目特征描述 | 计量单位 | 工程量 | 金 额(元)
[6 empty] | 报价单价 | 合价
构
215 | 030411001012 | 配管 | (1)(1)名称:电气配管 (2)(3)规格:JDG25 (3)(4)配置形式:明配 (4)(5)接地要求:防腐油漆，接地 (5)(6)配管刨沟 砖结构 | m | 20
216 | 030411004008 | 配线 | (1)(1)名称:电气配线 (2)(2)型号:WDZB-BYJ (3)(3)规格:2.5mm2 (4)(4)材质:铜芯 (5)(5)配线部位:管内 | m | 29
217 | 030411004009 | 配线 | (1)(1)名称:电气配线 (2)(2)型号:WDZB-BYJ (3)(3)规格:4mm2 (4)(4)材质:铜芯 (5)(5)配线部位:管内 | m | 8
218 | 030411004010 | 配线 | (1)(1)名称:电气配线 (2)(2)型号:WDZB-BYJ (3)(3)规格:10mm2 (4)(4)材质:铜芯 (5)(5)配线部位:管内 | m | 20
219 | 030413002002 | 凿(压)槽 | (1)名称:砖结构(宽mm×深mm70×70) | m | 11.8
220 | 030412004002 | 装饰灯 | (1)名称:LED射灯(可调角度)7W | 套 | 4
221 | 030412005005 | 荧光灯 | (1)名称:300×300平板灯 | 套 | 2
222 | 030412005006 | 荧光灯 | (1)名称:LED嵌缝线性灯(白色) 8W，L=4.84m | 套 | 1
223 | 030404034002 | 照明开关 | (1)(1)名称:三联开关 (2)(2)安装方式:暗装 | 个 | 1
224 | 030404035005 | 插座 | (1)(1)名称:单相二三极插座 (2)(2)安装方式:暗装 | 个 | 5
225 | 030404035006 | 插座 | (1)(1)名称:防水插座 (2)(2)安装方式:暗装 | 个 | 1
226 | 030411006005 | 接线盒 | (1)名称：开关、插座盒 | 个 | 6
227 | 030411006006 | 接线盒 | (1)名称：灯头盒 | 个 | 1
228 | 030411001013 | 配管 | (1)名称:电气配管 (2)规格:JDG20 (3)配置形式:暗配 (4)接地要求:防腐油漆，接地 (5)配管刨沟 砖结构 | m | 50
229 | 030502005002 | 双绞线缆 | (1)(1)名称:UTP6 (2)(2)敷设方式:管内 | m | 50
230 | 030502012002 | 信息插座 | (1)名称:网络插座 | 个/块 | 1
水卫工程
标价工程量清单
工程名称：2024年秀永高速公路莆田段所站房屋灾毁修缮工程
序号 | 项目编码 | 项目名称 | 项目特征描述 | 计量单位 | 工程量 | 金 额(元)
[6 empty] | 报价单价 | 合价
231 | 031001006016 | 塑料管 | (1)连接形式:承插胶粘 (2)安装部位:室内 (3)介质:雨水管 (4)材质、规格:PVC-U螺旋消音管 DN100 | m | 130.6
232 | 031001006017 | 塑料管 | (1)连接形式:承插胶粘 (2)安装部位:室内 (3)介质:雨水管 (4)材质、规格:DN100 UPVC管 | m | 2.48
233 | 031004014003 | 给、排水附(配)件 | (1)材质:侧排雨水斗 (2)型号、规格: DN100 | 个/组 | 15
234 | 031006015005 | 水箱 | (1)材质、类型:成品水箱不锈钢拆除 4×2.5×1(16立方) | 台 | 1
235 | 031006015006 | 水箱 | (1)材质、类型:成品水箱不锈钢 4×2.5×1(16立方) | 台 | 1
大济站
电气工程
236 | 030411001014 | 配管 | (1)(1)名称:电气配管 (2)(3)规格:JDG15 (3)(4)配置形式:明配 (4)(5)接地要求:防腐油漆，接地 (5)(6)配管刨沟 砖结构 | m | 20
237 | 030411004011 | 配线 | (1)(1)名称:电气配线 (2)(2)型号:WDZB-BYJ (3)(3)规格:2.5mm2 (4)(4)材质:铜芯 (5)(5)配线部位:管内 | m | 20
238 | 030412001007 | 普通灯具 | (1)规格:96W (2)类型:LED吸顶灯色温5000K (3)名称: (4)型号:900*6000吸顶灯 | 套 | 1
水卫工程
239 | 031001006021 | 塑料管 | (1)拆除DN100雨水管 | m | 60.55
240 | 031001006022 | 塑料管 | (1)连接形式:承插胶粘 (2)安装部位:室内 (3)介质:雨水管 (4)材质、规格:PVC-U螺旋消音管 DN100 | m | 60.55
241 | 031001006023 | 塑料管 | (1)连接形式:承插胶粘 (2)安装部位:室外 (3)介质:雨水管 (4)材质、规格:PVC-U | m | 10
标价工程量清单
工程名称：2024年秀永高速公路莆田段所站房屋灾毁修缮工程
序号 | 项目编码 | 项目名称 | 项目特征描述 | 计量单位 | 工程量 | 金 额(元)
[6 empty] | 报价单价 | 合价
DN100
242 | 031004014004 | 给、排水附(配)件 | (1)材质:侧排雨水斗 (2)型号、规格: DN100 | 个/组 | 1
仙游城区
电气工程
243 | 030412001008 | 普通灯具 | (1)规格:LED灯 1*32W (2)名称:吸顶灯 | 套 | 4
华亭站
电气工程
244 | 030412001009 | 普通灯具 | (1)规格:LED灯 1*32W (2)名称:吸顶灯 | 套 | 1
水卫工程
245 | 031001006030 | 塑料管 | (1)连接形式:粘接 (2)安装部位:室外 (3)介质:雨水管 (4)材质、规格:PVC-U DN100 | m | 24
莆田西桥下
电气工程
246 | 040805004007 | 景观照明灯 | (1)名称:现状3.5米高庭院灯拆除 | 套 | 1
247 | 040805004008 | 景观照明灯 | (1)名称:现状3.5米高庭院灯拆除迁移 | 套 | 1
248 | 040805004009 | 景观照明灯 | (1)名称:现状3.5米高庭院灯安装 | 套 | 1
249 | 030408001006 | 电力电缆 | (1)名称：电力电缆 (2)型号：YJV (3)规格：3×6mm2 (4)材质：铜芯 (5)敷设方式、部位：管内 (6)电压等级(kV)：1KV | m | 26.5
250 | 030408001007 | 电力电缆 | (1)名称：电力电缆 (2)型号：YJV (3)规格：3×2.5mm2 (4)材质：铜芯 (5)敷设方式、部位：管内 (6)电压等级(kV)：1KV | m | 10.5
251 | 040803005005 | 电缆终端头 | (1)名称：干包终端头 (2)型号：YJV (3)规格：3×6mm2 (4)材质、类型：铜芯 (5)电压等级(kV)：1KV | 个 | 2
252 | 040803005006 | 电缆终端头 | (1)名称：干包终端头 (2)型号：YJV (3)规格：3×2.5mm2 | 个 | 1
标价工程量清单
工程名称：2024年秀永高速公路莆田段所站房屋灾毁修缮工程
序号 | 项目编码 | 项目名称 | 项目特征描述 | 计量单位 | 工程量 | 金 额(元)
[6 empty] | 报价单价 | 合价
(4)材质、类型：铜芯 (5)电压等级(kV)：1KV
253 | 030408003005 | 电缆保护管 | (1)名称：电气配管 (2)材质：焊接钢管 (3)规格：SC25 (4)配置形式：埋地 (5)接地要求：防腐油漆，接地 | m | 26.5
254 | 030408003006 | 电缆保护管 | (1)名称：电气配管 (2)材质：焊接钢管 (3)规格：SC20 (4)配置形式：埋地 (5)接地要求：防腐油漆，接地 | m | 10.5
255 | 040305001015 | 垫层 | (1)现状庭院灯移动后位置基础 (2)厚度:800mm (3)材料品种、规格:C20砼 | m3 | 0.256
256 | 040901009002 | 预埋铁件 | (1)材料品种:现状庭院灯移动后位置基础 (2)材料规格:固定钢筋Ф10 | t | 0.001
257 | 030409002002 | 接地母线 | (1)接地母线敷设(户外接地母线敷设)5x50x50热镀锌角钢 | m | 2.5
258 | 040305001016 | 垫层 | (1)材料品种、规格：C20混凝土垫层 (2)厚度：120mm | m3 | 0.18
259 | 040305001017 | 垫层 | (1)材料品种、规格：碎石垫层 (2)厚度：100mm | m3 | 0.15
260 | 040101002009 | 挖沟槽土方 | (1)土壤类别:三类土 (2)挖土深度:2m以内 | m3 | 1.785
261 | 040103001009 | 填方 | (1)填方粒径要求:符合设计及规范要求 (2)填方来源、运距:原土方开挖利用 (3)密实度要求:符合设计及规范要求 (4)填方材料品种:回填土 | m3 | 1.02
262 | 040103002014 | 余方弃置 | (1)废弃料品种:弃土 (2)运距:3km | m3 | 0.613
给水工程
263 | 031001006031 | 塑料管 | (1)连接形式:粘接 (2)安装部位:室外 (3)材质、规格:DN32 PPR管 (4)压力试验及吹、洗设计要求:冲洗、消毒、试验 | m | 29.9
264 | 031003001002 | 螺纹阀门 | (1)材质:截止阀 (2)规格、压力等级:D | 个 | 1
标价工程量清单
工程名称：2024年秀永高速公路莆田段所站房屋灾毁修缮工程
序号 | 项目编码 | 项目名称 | 项目特征描述 | 计量单位 | 工程量 | 金 额(元)
[6 empty] | 报价单价 | 合价
N32
265 | 031003019002 | 喷泉喷头 | (1)名称:不锈钢水龙头 | 个 | 1
266 | 010101003007 | 挖沟槽土方 | (1)土壤类别:三类土 (2)挖土深度:2m以内 | m3 | 28.319
267 | 010103001007 | 回填方 | (1)密实度要求:按设计要求 (2)填方材料品种:三类土 (3)填方粒径要求:按设计要求 (4)填方来源、运距:原场内土方 | m3 | 9.093
268 | 010103002019 | 余方弃置 | (1)废弃料品种:三类土 (2)运距:3km | m3 | 17.867
269 | 040203007009 | 水泥混凝土 | (1)掺和料:150厚级配碎石垫层 (2)厚度:150厚C30砼路面 | m2 | 13.202
270 | 010404001036 | 垫层 | (1)花岗岩铺地 (2)垫层材料种类、配合比、厚度:100厚级配碎石垫层 | m3 | 1.034
271 | 010501001021 | 垫层 | (1)部位:花岗岩铺地 (2)混凝土种类（商品混凝土、现场拌制，泵送、非泵送）:120厚C20砼 | m3 | 1.241
272 | 040203008014 | 块料面层 | (1)块料品种、规格:600*600*30黄锈石 (2)垫层：材料品种厚度、强度等级:30厚1:3水泥砂浆 | m2 | 10.341
273 | 041001003005 | 拆除基层 | (1)材质:碎石 (2)厚度:150厚 | m2 | 9.241
274 | 041001003006 | 拆除基层 | (1)材质:混凝土垫层 (2)厚度:150厚 | m2 | 9.241
275 | 041001002002 | 拆除人行道 | (1)材质:花岗岩 (2)厚度:50厚 | m2 | 9.241
276 | 040103002015 | 余方弃置 | (1)废弃料品种:废弃石渣 (2)运距:3km | m3 | 3.512
排水工程
277 | 031001006032 | 塑料管 | (1)连接形式:粘接 (2)安装部位:室外 (3)介质:雨水管 (4)材质、规格:PVC-U DN100 | m | 5.1
278 | 031001006027 | 塑料管 | (1)连接形式:粘接 (2)安装部位:室外 (3)介质:排水管 (4)材质、规格:PVC管 DN200 | m | 54.5
标价工程量清单
工程名称：2024年秀永高速公路莆田段所站房屋灾毁修缮工程
序号 | 项目编码 | 项目名称 | 项目特征描述 | 计量单位 | 工程量 | 金 额(元)
[6 empty] | 报价单价 | 合价
279 | 010101007002 | 管沟土方 | (1)土壤类别:三类土 (2)管外径:DN100 (3)挖沟深度:0.6m (4)回填要求:原土回填 | m | 5.1
280 | 040101002010 | 挖沟槽土方 | (1)土壤类别:三类土 (2)挖土深度:2m以内 | m3 | 19.731
281 | 040305001018 | 垫层 | (1)厚度:0.15m (2)材料品种、规格:中粗砂及碎石沙砾垫层 | m3 | 5.919
282 | 040103001010 | 填方 | (1)填方粒径要求:按设计要求 (2)填方来源、运距:原场内土 (3)密实度要求:按设计要求 (4)填方材料品种:三类土 | m3 | 13.812
283 | 040103002016 | 余方弃置 | (1)废弃料品种:原土 (2)运距:3km | m3 | 3.855
284 | 050102012003 | 铺种草皮 | (1)养护期:一年 (2)草皮种类:马尼拉草 (3)铺种方式:满铺 | m2 | 20.4
285 | 010404001037 | 垫层 | (1)透水砖铺地 (2)垫层材料种类、配合比、厚度:150厚级配碎石垫层 | m3 | 3.63
286 | 010501001022 | 垫层 | (1)部位:透水砖铺地 (2)混凝土种类（商品混凝土、现场拌制，泵送、非泵送）:150厚C20砼 | m3 | 3.63
287 | 040203008015 | 块料面层 | (1)块料品种、规格:透水砖 (2)垫层：材料品种厚度、强度等级:30厚1:6干性水泥砂浆 | m2 | 24.2
288 | 040504003002 | 塑料检查井 | (1)垫层、基础材质及厚度:50厚碎石垫层、340厚C20非泵送细石混凝土垫层 (2)检查井材质、规格:塑料检查井DN450，ID300，深度1.156，环刚度SN≥4KN/m (3)井筒、井盖、井圈材质及规格:Φ550球墨铸铁复合树脂井盖（轻型） | 座 | 3
忠门站
电气工程
289 | 030408001008 | 电力电缆 | (1)名称：电力电缆 (2)型号：YJV | m | 60
标价工程量清单
工程名称：2024年秀永高速公路莆田段所站房屋灾毁修缮工程
序号 | 项目编码 | 项目名称 | 项目特征描述 | 计量单位 | 工程量 | 金 额(元)
[6 empty] | 报价单价 | 合价
(3)规格：5×16mm2 (4)材质：铜芯 (5)敷设方式、部位：管内 (6)电压等级(kV)：1KV
水卫工程
290 | 031001006028 | 塑料管 | (1)连接形式:承插胶粘 (2)安装部位:室内 (3)介质:排水管 (4)材质、规格:PVC DN50 | m | 2
单价措施项目
房屋建筑与装饰工程
湄洲站
二层
1 | 011708001001 | 二次搬运 | (1)搬运内容:建筑原料 (2)搬运距离:搬运至二层 | 项 | 1
2 | 011701006001 | 满堂装饰脚手架 | (1)服务对象（天棚和墙面或天棚）:天棚和墙面 (2)服务高度:3.6-5.2m | m2 | 88.9
3 | 011701003002 | 砌筑脚手架 |  | m2 | 2.1
三层
4 | 011708001002 | 二次搬运 | (1)搬运内容:建筑原料 (2)搬运距离:搬运至二层 | 项 | 1
屋面层
5 | 011708001003 | 二次搬运 | (1)搬运内容:建筑原料 (2)搬运距离:搬运至二层 | 项 | 1
水箱屋面
6 | 011708001013 | 二次搬运 | (1)搬运内容:建筑原料 (2)搬运距离:搬运至二层 | 项 | 1
办公楼
大济站
屋面
7 | 011708001016 | 二次搬运 | (1)搬运内容:建筑原料 (2)搬运距离:搬运至二层 | 项 | 1
盖尾站
增补
华亭站
增补
莆田西桥下
新做工程
8 | 011702033002 | 垫层模板 | (1)构件类型:垫层 (2)支撑高度:3.6m以内 | m2 | 11.408
9 | 011702001002 | 基础模板 |  | m2 | 57.04
10 | 011705001002 | 大型机械设备进出场及安拆 |  | 项 | 1
忠门站
宿舍楼一楼
宿舍楼二楼
11 | 011708001019 | 二次搬运 | (1)搬运内容:建筑 | 项 | 1
标价工程量清单
工程名称：2024年秀永高速公路莆田段所站房屋灾毁修缮工程
序号 | 项目编码 | 项目名称 | 项目特征描述 | 计量单位 | 工程量 | 金 额(元)
[6 empty] | 报价单价 | 合价
原料 (2)搬运距离:搬运至二层
宿舍楼四楼
12 | 011708001020 | 二次搬运 | (1)搬运内容:建筑原料 (2)搬运距离:搬运至四层 | 项 | 1
安装工程
湄洲站
电气工程
水卫工程
13 | 031301017003 | 脚手架搭拆 |  | 项 | 1
大济站
电气工程
水卫工程
14 | 031301017004 | 脚手架搭拆 |  | 项 | 1
仙游城区
电气工程
华亭站
电气工程
水卫工程
莆田西桥下
电气工程
给水工程
排水工程
忠门站
电气工程
水卫工程
总价措施项目
1 |  | 安全文明施工费 |  | 项 | 1 | 7243 | 7243
2 |  | 其他总价措施费 |  | 项 | 1
合计
注：安全文明施工费为不可竞争费用，包干使用。