## 1工程量清单
林浦广场（一期）主入口景观提升项目工程
工 程 量 清 单
采购控制价(小写): |  | 656816元 | 其中：甲供材料费 | /
(大写): | 陆拾伍万陆仟捌佰壹拾陆元整 |  | 其中：甲供材料费 | /

## 2工程项目造价汇总表
工程项目造价汇总表
工程名称:林浦广场（一期）主入口景观提升项目 |  |  | 第1页 共1页
序号 | 单项工程名称 | 金额(元) | 备注
1 | 土建 | 401166
2 | 安装 | 62491
3 | 安全生产费 | 19294 | 固定费用，不可竞争
其中 | 暂列金 | 173865 | 固定费用，不可竞争
合 计 |  | 656816

## 3单项工程造价汇总表
单项工程造价汇总表
工程名称：林浦广场（一期）主入口景观提升项目 土建 |  |  | 第1页 共3页
序号 | 单位工程名称 | 金额(元) | 其中
安全文明施工费(元)
1 | 北侧及南侧广场改造 | 215844
2 | 南入口广场 | 147833
3 | 1#楼一层林浦物业中心办公室 | 37489
合 计 |  | 401166
单项工程造价汇总表
工程名称：林浦广场（一期）主入口景观提升项目 安装 |  |  | 第2页 共3页
序号 | 单位工程名称 | 金额(元) | 其中
安全文明施工费(元)
1 | 室外安装工程 | 51186
2 | 1#楼一层物业中心 | 11305
3 | 暂列金 | 173865
合 计 |  | 236356
单项工程造价汇总表
工程名称：林浦广场（一期）主入口景观提升项目 安全生产费 |  |  | 第3页 共3页
序号 | 单位工程名称 | 金额(元) | 其中
安全文明施工费(元)
1 | 安全生产费 | 19294
合 计 |  | 19294

## 4单位工程造价汇总表
单位工程造价汇总表
工程名称：林浦广场（一期）主入口景观提升项目 土建 北侧及南侧广场改造 |  |  | 第1页 共7页
序号 | 汇 总 内 容 | 金 额(元)
1 | 分部分项工程费
1.1 | 拆除工程
1.2 | 北侧及南侧广场改造
2 | 措施项目费
2.1 | 总价措施项目费
2.1.1 | 安全文明施工费
2.1.2 | 其他总价措施费
2.1.3 | 防尘喷雾措施费
2.2 | 单价措施项目费
3 | 其他项目费
3.1 | 暂列金额
3.2 | 专业工程暂估价
3.3 | 总承包服务费
合 计=1+2+3
单位工程造价汇总表
工程名称：林浦广场（一期）主入口景观提升项目 土建 南入口广场 |  |  | 第2页 共7页
序号 | 汇 总 内 容 | 金 额(元)
1 | 分部分项工程费
1.1 | 拆除工程
1.2 | 南入口广场
2 | 措施项目费
2.1 | 总价措施项目费
2.1.1 | 安全文明施工费
2.1.2 | 其他总价措施费
2.1.3 | 防尘喷雾措施费
2.2 | 单价措施项目费
3 | 其他项目费
3.1 | 暂列金额
3.2 | 专业工程暂估价
3.3 | 总承包服务费
合 计=1+2+3
单位工程造价汇总表
工程名称：林浦广场（一期）主入口景观提升项目 土建 1#楼一层林浦物业中心办公室 |  |  | 第3页 共7页
序号 | 汇 总 内 容 | 金 额(元)
1 | 分部分项工程费
1.1 | 拆除工程
1.2 | 砌筑工程
1.3 | 办公室1
1.4 | 网络机柜
1.5 | 其他装饰工程
2 | 措施项目费
2.1 | 总价措施项目费
2.1.1 | 安全文明施工费
2.1.2 | 其他总价措施费
2.1.3 | 防尘喷雾措施费
2.2 | 单价措施项目费
3 | 其他项目费
3.1 | 暂列金额
3.2 | 专业工程暂估价
3.3 | 总承包服务费
合 计=1+2+3
单位工程造价汇总表
工程名称：林浦广场（一期）主入口景观提升项目 安装 室外安装工程 |  |  | 第4页 共7页
序号 | 汇 总 内 容 | 金 额(元)
1 | 分部分项工程费
1.1 | 电气工程
1.2 | 给水工程
1.3 | 排水工程
2 | 措施项目费
2.1 | 总价措施项目费
2.1.1 | 安全文明施工费
2.1.2 | 其他总价措施费
2.1.3 | 防尘喷雾措施费
2.2 | 单价措施项目费
3 | 其他项目费
3.1 | 暂列金额
3.2 | 专业工程暂估价
3.3 | 总承包服务费
合 计=1+2+3
单位工程造价汇总表
工程名称：林浦广场（一期）主入口景观提升项目 安装 1#楼一层物业中心 |  |  | 第5页 共7页
序号 | 汇 总 内 容 | 金 额(元)
1 | 分部分项工程费
1.1 | 电气工程
1.2 | 火灾报警系统
1.3 | 弱电系统
1.4 | 喷淋工程工程
2 | 措施项目费
2.1 | 总价措施项目费
2.1.1 | 安全文明施工费
2.1.2 | 其他总价措施费
2.1.3 | 防尘喷雾措施费
2.2 | 单价措施项目费
3 | 其他项目费
3.1 | 暂列金额
3.2 | 专业工程暂估价
3.3 | 总承包服务费
合 计=1+2+3
单位工程造价汇总表
工程名称：林浦广场（一期）主入口景观提升项目 安装 暂列金 |  |  | 第6页 共7页
序号 | 汇 总 内 容 | 金 额(元)
1 | 分部分项工程费
1.1 | 暂列金
2 | 措施项目费
2.1 | 总价措施项目费
2.1.1 | 安全文明施工费
2.1.2 | 其他总价措施费
2.1.3 | 防尘喷雾措施费
2.1.4 | 疫情常态化防控措施费
2.2 | 单价措施项目费
3 | 其他项目费
3.1 | 暂列金额
3.2 | 专业工程暂估价
3.3 | 总承包服务费
合 计=1+2+3
单位工程造价汇总表
工程名称：林浦广场（一期）主入口景观提升项目 安全生产费 安全生产费 |  |  | 第7页 共7页
序号 | 汇 总 内 容 | 金 额(元)
1 | 分部分项工程费
1.1 | 安全生产费
2 | 措施项目费
2.1 | 总价措施项目费
2.1.1 | 安全文明施工费
2.1.2 | 其他总价措施费
2.1.3 | 防尘喷雾措施费
2.2 | 单价措施项目费
3 | 其他项目费
3.1 | 暂列金额
3.2 | 专业工程暂估价
3.3 | 总承包服务费
合 计=1+2+3

## 5分部分项工程量清单与计价表
分部分项工程量清单与计价表
工程名称：林浦广场（一期）主入口景观提升项目 | [6 empty] | 第1页 共14页
序号 | 项目编码 | 项目名称 | 项目特征描述 | 计量单位 | 工程量 | 金 额(元)
[6 empty] | 综合单价 |  | 合价
土建 | [8 empty] | 单项工程(17房屋建筑与装饰)
北侧及南侧广场改造 | [8 empty] | 单位工程(17房屋建筑与装饰)
拆除工程 | [8 empty] | 分项工程(17房屋建筑与装饰)
1 | 011605001001 | 平面块料拆除 | (1)拆除石材地面 (2)拆除石材地面及结合层 | m2 | 1555.392
2 | 081201004001 | 拆除路缘石 |  | m | 56.785
3 | 010103002001 | 余方弃置 | (1)垃圾外运 (2)运距20km | m3 | 125.656
北侧及南侧广场改造 | [8 empty] | 分项工程(17房屋建筑与装饰)
4 | 011102001001 | 石材楼地面 | (1)600x300x50芝麻黑烧面圈边 (2)1、600*300*50芝麻黑烧面 (3)2、50mm1:6干硬性水泥砂浆结合层 | m2 | 111.269
5 | 011102001002 | 石材楼地面 | (1)600x300x50芝麻黑烧面石材地面拼花 (2)1、600*300*50芝麻黑烧面 (3)2、50mm1:6干硬性水泥砂浆结合层 | m2 | 110.373
6 | 011102001003 | 石材楼地面 | (1)600x300x50芝麻灰烧面石材地面 (2)1、600*300*50芝麻灰烧面 (3)2、50mm1:6干硬性水泥砂浆结合层 | m2 | 1366.062
7 | 010404001001 | 垫层 | (1)垫层（北广场后补地面） (2)1、180厚C25素混凝土 (3)2、250厚碎石灌砂垫层 (4)3、回填土夯实 | m2 | 25.97
8 | 010101002001 | 挖一般土方 | (1)人工挖一般土方 | m3 | 13.764
9 | 040204005001 | 现浇侧（平、缘）石 | (1)路沿石 (2)1、600x120x100芝麻白烧面平缘石 (3)2、30厚1:6干硬性水泥砂浆结合层 | m | 15.785
10 | 070205003001 | 其他井盖板 | (1)不锈钢隐藏式井盖 (2)5厚304#不锈钢板 | 块
后补石材铺贴路面
11 | 011102001005 | 石材楼地面 | (1)600x300x50芝麻黑、芝麻灰烧面石材地面拼花 (2)1、600*300*50芝麻黑、芝麻灰烧面 (3)2、50mm1:6干硬性水泥砂浆结合层 (4)3、180厚C25素混凝土 | m2 | 54.967
分部分项工程量清单与计价表
工程名称：林浦广场（一期）主入口景观提升项目 | [6 empty] | 第2页 共14页
序号 | 项目编码 | 项目名称 | 项目特征描述 | 计量单位 | 工程量 | 金 额(元)
[6 empty] | 综合单价 |  | 合价
(5)4、250厚碎石灌砂垫层 (6)5、回填土夯实
12 | 011102001006 | 石材楼地面 | (1)600x300x50芝麻黑烧面圈边 (2)1、600*300*50芝麻黑烧面 (3)2、50mm1:6干硬性水泥砂浆结合层 (4)3、180厚C25素混凝土 (5)4、250厚碎石灌砂垫层 (6)5、回填土夯实 | m2 | 10.4
13 | 011102001007 | 石材楼地面 | (1)600x300x50芝麻灰烧面石材地面 (2)1、600*300*50芝麻灰烧面 (3)2、50mm1:6干硬性水泥砂浆结合层 (4)3、180厚C25素混凝土 (5)4、250厚碎石灌砂垫层 (6)5、回填土夯实 | m2 | 2.76
南入口广场 | [8 empty] | 单位工程(17房屋建筑与装饰)
拆除工程 | [8 empty] | 分项工程(17房屋建筑与装饰)
14 | 011602002001 | 钢筋混凝土构件拆除 | (1)拆除围墙混凝土墙柱 | m3 | 12.066
15 | 011609001001 | 栏杆、栏板拆除 | (1)拆除围墙栏杆 | m | 11.35
16 | 041001001001 | 拆除路面 | (1)现有沥青及车位地面敲掉改绿化 | m2 | 227.403
17 | 010103002002 | 余方弃置 | (1)垃圾外运 (2)运距20km | m3 | 40.839
南入口广场 | [8 empty] | 分项工程(17房屋建筑与装饰)
18 | 040305001001 | 垫层 | (1)185mm厚 (2)碎石灌砂垫层 | m3 | 87.071
19 | 040305001002 | 垫层 | (1)100mm厚 (2)C25素混凝土垫层 | m3 | 47.065
20 | 040203009001 | 弹性面层 | (1)浅蓝色塑胶地面 (2)13mm（5厚彩色颗粒面层+8厚彩色颗粒底层） (3)底胶 | m2 | 470.654
21 | 011102001004 | 石材楼地面 | (1)100x100x20芝麻黑烧面圈边 (2)1、100x100x20芝麻黑烧面 (3)2、20mm1:3干硬性水泥砂浆结合层 | m2 | 43.103
花池
22 | 010101003001 | 挖沟槽土方 |  | m3 | 100.955
分部分项工程量清单与计价表
工程名称：林浦广场（一期）主入口景观提升项目 | [6 empty] | 第3页 共14页
序号 | 项目编码 | 项目名称 | 项目特征描述 | 计量单位 | 工程量 | 金 额(元)
[6 empty] | 综合单价 |  | 合价
23 | 010103001001 | 回填方 |  | m3 | 24.474
24 | 010103002003 | 余方弃置 | (1)余方外运 (2)运距20km | m3 | 72.824
25 | 010404001002 | 垫层 | (1)素混凝土垫层 (2)200厚C15素混凝土垫层 | m3 | 36.711
26 | 010404001003 | 垫层 | (1)垫层 (2)150厚碎石灌砂垫层 | m3 | 27.533
27 | 080101010001 | 原土碾压、夯实 | (1)素土夯实 | m2 | 183.555
28 | 010402001001 | 砌块墙 | (1)加气混凝土砌块墙 (2)200厚加气混凝土砌块 (3)A3.5 (4)M5现拌混合砂浆砌筑 | m3 | 56.29
29 | 010507005001 | 压顶 | (1)600*330*50蒙古黑光面花岗岩压顶 (2)30mm厚1:3防水水泥砂浆结合层 | m3 | 100.955
30 | 011201004001 | 立面砂浆找平层 | (1)墙面水泥砂浆找平 (2)9mm厚1:3水泥砂浆 (3)5mm厚1:2.5水泥砂浆 | m2 | 682.213
31 | 011204001001 | 石材墙面 |  | m2 | 260.036
32 | 01B001 | 室外凳子 | (1)室外凳子 | 套
1#楼一层林浦物业中心办公室 | [8 empty] | 单位工程(17房屋建筑与装饰)
拆除工程 | [8 empty] | 分项工程(17房屋建筑与装饰)
33 | 011601001001 | 砖（石）砌体拆除 | (1)砌体材质:拆除砖（石）砌体(拆除砌体 加气混凝土 砌块) | m3 | 2.471
34 | 011609002001 | 隔断隔墙拆除 | (1)拆除玻璃隔断 | m2 | 32.55
35 | 011610001001 | 门窗拆除 | (1)拆除门窗(拆除整樘门窗) 面积在4m2以内 | 樘 | 1
36 | 010103002004 | 余方弃置 | (1)垃圾外运 (2)自卸汽车运土(载重10t以内 运距15km) | m3 | 8.044
砌筑工程 | [8 empty] | 分项工程(17房屋建筑与装饰)
37 | 010402001002 | 砌块墙 | (1)蒸压蒸压加气混凝土砌块，强度等级A3.5 (2)200mm厚内墙 (3)M5(42.5)混合砂浆砌筑 | m3 | 14.917
38 | 010402001003 | 砌块墙 | (1)蒸压蒸压加气混凝土砌块，强度等级A3.5 (2)100mm厚内墙 (3)M5(42.5)混合砂浆砌筑 | m3 | 1.21
分部分项工程量清单与计价表
工程名称：林浦广场（一期）主入口景观提升项目 | [6 empty] | 第4页 共14页
序号 | 项目编码 | 项目名称 | 项目特征描述 | 计量单位 | 工程量 | 金 额(元)
[6 empty] | 综合单价 |  | 合价
39 | 011201004004 | 立面砂浆找平层 | (1)墙面水泥砂浆找平 (2)界面剂一道 (3)25厚1:2.5水泥砂浆找平 | m2 | 88.47
40 | 010607005001 | 砌块墙钢丝网加固 | (1)满铺钢丝网一道 | m2 | 88.47
41 | 011201004005 | 立面砂浆找平层 | (1)墙面水泥砂浆找平 (2)14mm厚外墙专用砂浆找平抹灰 | m2 | 74.84
|  | 分部小计 |  |  | 267.907
42 | 011210006001 | 其他隔断 | (1)轻钢龙骨隔墙 (2)骨架、边框材料种类、规格:75系列隔墙龙骨 (3)隔板材料品种、规格、颜色:双面12厚纸面石膏板 (4)嵌缝、塞口材料品种:满填50厚隔音棉 | m2 | 4.267
43 | 011210003001 | 玻璃隔断 | (1)边框材料种类、规格:双层6mm玻璃夹25mm优质铝百叶隔断 、铝合金扣板、铝合金框，铝材厚度大于1.2mm (2)玻璃品种、规格、颜色:6mm防火玻璃+6mm钢化玻璃 (3)嵌缝、塞口材料品种:侧轨、侧封边 (4)ST4*40mm自攻钉、ST4*40沉头十字自攻钉、ST4*15自攻钉 (5)铝合金压条、铝合金卡条、主立柱、其他压条 | m2 | 3.77
|  | 分部小计 |  |  | 8.037
办公室1 | [8 empty] | 分项工程(17房屋建筑与装饰)
44 | 011102001008 | 石材楼地面 | (1)楼地面 (2)18mm厚啡慕斯大理石（ST-01），六面防护 (3)20mm厚1:3干硬性水泥沙浆结合层,表面撒水泥粉 | m2 | 0.6
45 | 011102003004 | 块料楼地面 | (1)瓷砖地面CT-01 (2)30mm厚1:3干硬性水泥砂浆结合层 (3)800*800防滑砖 (4)美缝处理 | m2 | 78.537
46 | 011101003004 | 细石混凝土楼地面 | (1)细石混凝土找平层 (2)50mmC20细石混凝土找平层 | m2 | 79.137
47 | 010404001007 | 垫层 | (1)陶粒垫层 | m3 | 15.715
48 | 011105006005 | 金属踢脚线 | (1)踢脚线高度:50mm | m | 49.08
分部分项工程量清单与计价表
工程名称：林浦广场（一期）主入口景观提升项目 | [6 empty] | 第5页 共14页
序号 | 项目编码 | 项目名称 | 项目特征描述 | 计量单位 | 工程量 | 金 额(元)
[6 empty] | 综合单价 |  | 合价
高 (2)基层材料种类、规格:18厚阻燃板 (3)面层材料品种、规格、颜色:MT-01 1.5mm厚黑色拉丝不锈钢 (4)
49 | 011207001002 | 墙面装饰板 | (1)石膏板墙面 (2)18mm厚阻燃基层板 (3)9mm石膏板饰面 | m2 | 4.276
50 | 011207001003 | 墙面装饰板 | (1)石膏板墙面 (2)30*30木龙骨，间距400*400 (3)18mm厚阻燃基层板 (4)9mm石膏板饰面 | m2 | 5.51
|  | 分部小计 |  |  | 232.855
51 | 010401012001 | 零星砌砖 | (1)100厚加气砖砌筑电缆沟 (2)A3.5 (3)M5 | m3 | 0.226
52 | 010512008001 | 沟盖板、井盖板、井圈 | (1)预制混凝土盖板 (2)50mm厚 | m3 | 0.215
53 | 011406001003 | 抹灰面油漆涂料 | (1)墙面白色乳胶漆 (2)2遍专用耐水腻子 (3)涂料两遍（一底一面） | m2 | 117.33
54 | 011302001003 | 天棚吊顶 | (1)φ8全丝杆 M10膨胀螺栓固定 600mm×600mm平级 (2)50主龙@600+50副龙@400mm系列轻钢龙骨吊顶 (3)岩棉板 | m2 | 80.112
55 | 011304003003 | 天棚开孔 | (1)天棚开孔(灯光孔、风口，每个面积在0.5m2以内) | 个 | 21
网络机柜 | [8 empty] | 分项工程(17房屋建筑与装饰)
56 | 011102003006 | 块料楼地面 | (1)瓷砖地面CT-01 (2)30mm厚1:3干硬性水泥砂浆结合层 (3)800*800防滑砖 (4)美缝处理 | m2 | 3.558
57 | 011101003006 | 细石混凝土楼地面 | (1)细石混凝土找平层 (2)50mmC20细石混凝土找平层 | m2 | 3.558
58 | 010404001009 | 垫层 | (1)陶粒垫层 | m3 | 0.747
59 | 011406001005 | 抹灰面油漆涂料 | (1)墙面白色乳胶漆 (2)2遍专用耐水腻子 (3)涂料两遍（一底一面） | m2 | 30.1
|  | 分部小计 |  |  | 37.964
60 | 011407002001 | 天棚喷刷涂料 | (1)天棚 (2)腻子找平 (3)乳胶漆一底两面 | m2 | 3.558
分部分项工程量清单与计价表
工程名称：林浦广场（一期）主入口景观提升项目 | [6 empty] | 第6页 共14页
序号 | 项目编码 | 项目名称 | 项目特征描述 | 计量单位 | 工程量 | 金 额(元)
[6 empty] | 综合单价 |  | 合价
其他装饰工程 | [8 empty] | 分项工程(17房屋建筑与装饰)
61 | 010507004001 | 台阶 | (1)砖砌台阶 (2)h=150mm，300mm宽 | m3 | 0.095
62 | 011108003001 | 块料零星项目 | (1)台阶零星块料面层 (2)30mm水泥砂浆粘结层 (3)800*800防滑地砖 | m2 | 1.26
63 | 010802003001 | 钢质防火门 | (1)甲级防火门FM甲1021 (2)含五金配件 | m2 | 2.1
64 | 010801002001 | 木质门带套 | (1)M1：1000mm*2250mm (2)成品装饰平开实木烤漆门带门套 单开 (3)木门4.5cm厚 (4)包含门扇、门套、线条、双面门楣、合页、门吸、对开门插销，不含门锁，不含闭门器 | 樘 | 2
65 | 010802001001 | 金属（塑钢）门 | (1)铝合金平开门 (2)尺寸：1500mm*2300mm (3)含五金配件 | m2 | 3.45
66 | 010807001001 | 金属（塑钢、断桥）窗 | (1)铝合金组合窗 (2)尺寸：3200mm*3340mm (3)其中铝合金平开窗：3200mm*1575mm (4)铝合金固定窗：3200mm*1765mm (5)含五金配件 | m2 | 10.688
安装 | [8 empty] | 单项工程(17房屋建筑与装饰)
室外安装工程 | [8 empty] | 单位工程(17安装)
电气工程 | [8 empty] | 分项工程(17安装)
67 | 030404017001 | 配电箱 | (1)名称:AL配电箱 (2)安装方式:距地0.3m安装 (3)基础形式、材质、规格:240砖砌体 | 台 | 1
68 | 030414002001 | 送配电装置系统 | (1)名称:输配电装置系统调试 (2)电压等级(kV):(≤1kV交流供电) | 系统 | 1
69 | 030409002001 | 接地母线 | (1)规格:40*4 (2)材质:镀锌扁钢 (3)名称:接地母线 (4)安装部位:埋地敷设 | m | 291.29
70 | 030409001001 | 接地极 | (1)规格:50*50*5 (2)材质:角钢 (3)名称:接地极 | 根/块 | 2
71 | 030411001009 | 配管 | (1)材质:塑料 (2)规格:PVC-20 | m | 361.35
分部分项工程量清单与计价表
工程名称：林浦广场（一期）主入口景观提升项目 | [6 empty] | 第7页 共14页
序号 | 项目编码 | 项目名称 | 项目特征描述 | 计量单位 | 工程量 | 金 额(元)
[6 empty] | 综合单价 |  | 合价
(3)名称:电气配管 (4)配置形式:埋地敷设
72 | 030411001010 | 配管 | (1)材质:塑料 (2)规格:PVC-25 (3)名称:电气配管 (4)配置形式:埋地敷设 | m | 347.91
73 | 030411001011 | 配管 | (1)材质:塑料 (2)规格:PVC-32 (3)名称:电气配管 (4)配置形式:埋地敷设 | m | 28.32
74 | 030411001012 | 配管 | (1)材质:无缝刚刚 (2)规格:SC50 (3)名称:电气配管 (4)配置形式:埋地敷设 | m | 122.51
75 | 030411004001 | 配线 | (1)材质:铜芯 (2)规格:2*4 (3)名称:多芯软导线 (4)型号:RVV- (5)配线形式:穿管敷设 | m | 361.35
76 | 030408001009 | 电力电缆 | (1)型号: YJV- (2)规格:3*2.5 (3)材质:铜芯 (4)名称:电力电缆 (5)电压等级(kV):1KV (6)敷设方式、部位:穿管敷设 | m | 42.18
77 | 030408001010 | 电力电缆 | (1)型号: YJV- (2)规格:3*4 (3)材质:铜芯 (4)名称:电力电缆 (5)电压等级(kV):1KV (6)敷设方式、部位:穿管敷设 | m | 102.36
78 | 030408001011 | 电力电缆 | (1)型号: YJV- (2)规格:5*4 (3)材质:铜芯 (4)名称:电力电缆 (5)电压等级(kV):1KV (6)敷设方式、部位:穿管敷设 | m | 242.52
79 | 030408001012 | 电力电缆 | (1)型号: YJV- (2)规格:5*10 (3)材质:铜芯 (4)名称:电力电缆 (5)电压等级(kV):1KV (6)敷设方式、部位:穿管敷设 | m | 102.55
80 | 030408006009 | 电力电缆头 | (1)规格:YJV-3*2.5 (2)名称:电力电缆电缆头 (3)电压等级(kV):1KV | 个 | 2
81 | 030408006010 | 电力电缆头 | (1)规格:YJV-3*4 | 个 | 8
分部分项工程量清单与计价表
工程名称：林浦广场（一期）主入口景观提升项目 | [6 empty] | 第8页 共14页
序号 | 项目编码 | 项目名称 | 项目特征描述 | 计量单位 | 工程量 | 金 额(元)
[6 empty] | 综合单价 |  | 合价
(2)名称:电力电缆电缆头 (3)电压等级(kV):1KV
82 | 030408006011 | 电力电缆头 | (1)规格:YJV-5*4 (2)名称:电力电缆电缆头 (3)电压等级(kV):1KV | 个 | 4
83 | 030408006012 | 电力电缆头 | (1)规格:YJV-5*10 (2)名称:电力电缆电缆头 (3)电压等级(kV):1KV | 个 | 2
84 | 030411006001 | 接线盒 | (1)名称:防水接线盒 (2)安装形式:明敷设 | 个 | 183
85 | 031101001001 | 开关电源设备 | (1)24V开关电源 | 架/台 | 4
86 | 040205001001 | 人（手）孔井 | (1)名称:手孔井 (2)基础、垫层：材料品种、厚度:C15 120厚 (3)规格尺寸:660*660 | 座 | 13
87 | 040101001001 | 挖一般土方 | (1)土壤类别:三类土 (2)挖土深度:0.7 | m3 | 210.393
88 | 040103001001 | 填方 | (1)填方粒径要求:三类土 (2)填方来源、运距:原土回填 | m3 | 200.212
89 | 030412004001 | 装饰灯 | (1)名称:草坪灯 (2)规格:LED 220V/50HZ 10W E27 Ra≥80 3000K (3)安装形式:嵌入式安装，含C20砼基础 | 套 | 20
90 | 030412004002 | 装饰灯 | (1)名称:埋地龟背灯 (2)规格:LED 24V/50HZ 1W E27 Ra≥80 3000K (3)安装形式:嵌入式，带预埋筒安装 | 套 | 155
91 | 030412004003 | 装饰灯 | (1)名称:插地射灯 (2)规格:LED 集成芯片 220V/50HZ 12W E27 Ra≥80 3000K (3)安装形式:沿地固定安装，含C25砼基础 | 套 | 6
给水工程 | [8 empty] | 分项工程(17安装)
92 | 031001006001 | 塑料管 | (1)连接形式:热熔连接 (2)安装部位:埋地敷设 (3)介质:给水 (4)材质、规格:PE塑料管 DN25 (5)压力试验及吹、洗设计要求:压力试验、吹扫、冲洗 | m | 16.03
93 | 031001006002 | 塑料管 | (1)连接形式:热熔连 | m | 4.07
分部分项工程量清单与计价表
工程名称：林浦广场（一期）主入口景观提升项目 | [6 empty] | 第9页 共14页
序号 | 项目编码 | 项目名称 | 项目特征描述 | 计量单位 | 工程量 | 金 额(元)
[6 empty] | 综合单价 |  | 合价
接 (2)安装部位:埋地敷设 (3)介质:给水 (4)材质、规格:PE塑料管 DN15 (5)压力试验及吹、洗设计要求:压力试验、吹扫、冲洗
94 | 031001006003 | 塑料管 | (1)连接形式:热熔连接 (2)安装部位:埋地敷设 (3)介质:给水 (4)材质、规格:PE塑料管 DN50 (5)压力试验及吹、洗设计要求:压力试验、吹扫、冲洗 | m | 108.64
95 | 031003001001 | 螺纹阀门 | (1)快速取水装置 （成品）： (2)DN25快速取水阀1个；固定卡箍1个； (3)25*1"阳螺纹接头1个； (4)固定钢管； (5)708型阀门箱1个； (6)铺垫砂砾石，砖砌体基础； | 个 | 6
96 | 031003001002 | 螺纹阀门 | (1)连接形式:螺纹连接 (2)规格、压力等级:DN15 (3)类型:截止阀 | 个 | 1
97 | 031004014001 | 给、排水附(配)件 | (1)型号、规格:水龙头 DN15 | 个/组 | 1
98 | 040205001002 | 人（手）孔井 | (1)(1)阀门井DN50 含一个DN50球阀（详图集05S502-16） | 座 | 5
99 | 040101001002 | 挖一般土方 | (1)土壤类别:三类土 (2)挖土深度:0.7 | m3 | 113.027
100 | 040103001002 | 填方 | (1)填方粒径要求:三类土 (2)填方来源、运距:原土回填 | m3 | 107.424
排水工程 | [8 empty] | 分项工程(17安装)
101 | 031001006004 | 塑料管 | (1)连接形式:封圈承插连接 (2)安装部位:埋地敷设 (3)介质:污水 (4)材质、规格:UPVC双壁波纹管DN200 8KN/m2 (5)压力试验及吹、洗设计要求:压力试验、吹扫、冲洗 | m | 78.33
分部分项工程量清单与计价表
工程名称：林浦广场（一期）主入口景观提升项目 | [6 empty] | 第10页 共14页
序号 | 项目编码 | 项目名称 | 项目特征描述 | 计量单位 | 工程量 | 金 额(元)
[6 empty] | 综合单价 |  | 合价
102 | 040504009001 | 雨水口 |  | 座 | 12
103 | 040101001003 | 挖一般土方 | (1)土壤类别:三类土 (2)挖土深度:0.7 | m3 | 195.439
104 | 040103001003 | 填方 | (1)填方粒径要求:三类土 (2)填方来源、运距:原土回填 | m3 | 183.672
105 | 040103002001 | 余方弃置 | (1)废弃料品种:弃土 (2)运距:20km | m3 | 11.767
1#楼一层物业中心 | [8 empty] | 单位工程(17安装)
电气工程 | [8 empty] | 分项工程(17安装)
106 | 030404017002 | 配电箱 | (1)名称:配电箱1f-BGMX (2)安装方式:悬挂式 | 台 | 1
107 | 030411001021 | 配管 | (1)材质:焊接钢管 (2)规格:SC50 (3)名称:电管 (4)接地要求:按设计及规范要求 (5)配置形式:暗配 | m | 13.202
108 | 030411001023 | 配管 | (1)材质:镀锌钢管 (2)规格:JDG20 (3)名称:电管 (4)接地要求:按设计及规范要求 (5)配置形式:暗配 | m | 115.42
109 | 030411001029 | 配管 | (1)材质:镀锌钢管 (2)规格:JDG20 (3)名称:电管 (4)接地要求:按设计及规范要求 (5)配置形式:明配 | m | 44.71
110 | 030413002004 | 凿(压)槽 | (1)规格:宽mm×深mm70×70 (2)名称:配管刨沟 (3)填充(恢复)方式:水泥砂浆恢复 | m | 33.4
111 | 030411004005 | 配线 | (1)材质:铜芯线 (2)规格:2.5mm2 (3)名称:照明线路 (4)型号:WDZB-BYJ(F)-2.5 (5)配线形式:管内穿线 (6)配线部位:室内 | m | 162.15
112 | 030411004008 | 配线 | (1)材质:铜芯线 (2)规格:2.5mm2 (3)名称:照明动力 (4)型号:WDZB-BYJ(F)-2.5 (5)配线形式:管内穿线 (6)配线部位:室内 | m | 346.56
113 | 030408001013 | 电力电缆 | (1)型号:WDZB-YJY (2)规格:5×16 | m | 60.42
分部分项工程量清单与计价表
工程名称：林浦广场（一期）主入口景观提升项目 | [6 empty] | 第11页 共14页
序号 | 项目编码 | 项目名称 | 项目特征描述 | 计量单位 | 工程量 | 金 额(元)
[6 empty] | 综合单价 |  | 合价
(3)材质:铜芯电缆 (4)名称:电力电缆 (5)电压等级(kV):1KV (6)敷设方式、部位:管内、桥架敷设，室内
114 | 030408006013 | 电力电缆头 |  | 个 | 2
115 | 030404035003 | 插座 | (1)规格:250V10A (2)名称:二、三极插座(安全型) (3)安装形式:暗装 | 个 | 19
116 | 030404035005 | 插座 | (1)材质:塑料 (2)规格:220V,16A (3)名称:暗装带开关带保护门三极空调插座 (4)安装方式:距地1.8m壁装 | 个 | 3
117 | 030404035004 | 插座 | (1)规格:250V10A (2)名称:地面插座(安全型) (3)地插利旧 (4)安装形式:暗装 | 个 | 4
118 | 030412001001 | 普通灯具 | (1)名称:LED平板灯 (2)规格:48W (3)安装形式:吸顶 | 套 | 18
119 | 030412001002 | 普通灯具 | (1)规格:600*600 (2)名称:平板灯 | 套 | 1
120 | 030404034003 | 照明开关 | (1)规格:250V10A (2)名称:双联单控开关 (3)安装形式:暗装 | 个 | 2
121 | 030404034004 | 照明开关 | (1)规格:250V10A (2)名称:三联单控开关 (3)安装形式:暗装 | 个 | 2
122 | 030411006007 | 接线盒 | (1)钢制 (2)开关盒 | 个 | 4
123 | 030411006008 | 接线盒 | (1)材质:钢制 (2)规格:86型 (3)名称:灯头盒 (4)安装形式:暗装 | 个 | 19
124 | 030411006009 | 接线盒 | (1)材质:钢制 (2)规格:86型 (3)名称:接线盒 (4)安装形式:暗装 | 个 | 22
125 | 030411001024 | 配管 | (1)材质:金属软管 (2)规格:DN50 (3)接地要求:按设计及规范要求 (4)配置形式:明配 | m | 0.5
126 | 030411006010 | 接线盒 | (1)材质:钢制 (2)规格:86型 (3)名称:接线盒+空白面板 | 个 | 1
分部分项工程量清单与计价表
工程名称：林浦广场（一期）主入口景观提升项目 | [6 empty] | 第12页 共14页
序号 | 项目编码 | 项目名称 | 项目特征描述 | 计量单位 | 工程量 | 金 额(元)
[6 empty] | 综合单价 |  | 合价
(4)安装形式:暗装
火灾报警系统 | [8 empty] | 分项工程(17安装)
127 | 030411001025 | 配管 | (1)材质:镀锌钢管 (2)规格:JDG20 (3)名称:电管 (4)接地要求:按设计规范要求 (5)配置形式:暗配 | m | 58.5
128 | 030413002005 | 凿(压)槽 | (1)规格:宽mm×深mm70×70 (2)名称:配管刨沟 (3)填充(恢复)方式:水泥砂浆恢复 | m | 8.775
129 | 030411004007 | 配线 | (1)材质:铜芯线 (2)规格:2x1.5mm2 (3)名称:多芯软导线 (4)型号:WDZBN-RVS (5)配线形式:管内穿线 (6)配线部位:室内 | m | 58.5
130 | 030904003001 | 按钮 | (1)名称:消防栓按钮(自带地址编码) | 个 | 1
131 | 030904001001 | 点型探测器 | (1)名称:感烟探测器 带地址码(A1型) (2)线制:总线制 | 个 | 4
132 | 030904007001 | 消防广播(扬声器) | (1)名称:消防专用扬声器 耐火型 (2)安装方式:吸顶安装 (3)功率:3W | 个 | 1
133 | 030411006011 | 接线盒 | (1)材质:钢制 (2)规格:86型 (3)名称:接线盒 (4)安装形式:暗装 | 个 | 6
134 | 030905001001 | 自动报警系统调试 | (1)自动报警系统调试(点以内)(不含主机设备安装) | 系统 | 1
弱电系统 | [8 empty] | 分项工程(17安装)
135 | 030411001026 | 配管 | (1)材质:镀锌钢管 (2)规格:JDG20 (3)名称:电管 (4)接地要求:按设计规范要求 (5)配置形式:暗配 | m | 26.22
136 | 030411001027 | 配管 | (1)材质:镀锌钢管 (2)规格:JDG25 (3)名称:电管 (4)接地要求:按设计规范要求 (5)配置形式:暗配 | m | 11.26
137 | 030411001028 | 配管 | (1)材质:镀锌钢管 (2)规格:JDG32 (3)名称:电管 (4)接地要求:按设计规范要求 | m | 11.7
分部分项工程量清单与计价表
工程名称：林浦广场（一期）主入口景观提升项目 | [6 empty] | 第13页 共14页
序号 | 项目编码 | 项目名称 | 项目特征描述 | 计量单位 | 工程量 | 金 额(元)
[6 empty] | 综合单价 |  | 合价
(5)配置形式:暗配
138 | 030413002006 | 凿(压)槽 | (1)规格:宽mm×深mm70×70 (2)名称:配管刨沟 (3)填充(恢复)方式:水泥砂浆恢复 | m | 7.377
139 | 030502005001 | 双绞线缆 | (1)规格:UTP6 (2)名称:双绞线缆 (3)敷设方式:管内敷设 | m | 199.56
140 | 030502012001 | 信息插座 | (1)材质:钢制 (2)名称:三口信息插座 (3)安装形式:暗装 (4)底盒材质、规格:钢制86底盒 | 个 | 8
141 | 030502010001 | 配线架 | (1)规格:12口 (2)名称:光纤配线架 (3)含光模块 | 个 | 1
142 | 030501012003 | 交换机 | (1)名称:16口交换机 (2)千兆 | 台 | 2
143 | 030501012004 | 交换机 | (1)名称:16口网张电话交换机 (2)千兆 | 台 | 1
144 | 030502019001 | 双绞线缆测试 | (1)测试(4对双绞线缆) | 链路 | 7
145 | 030507017001 | 安全防范分系统调试 | (1)名称:安全防范分系统调试(电视监控系统 ＜30台，每1台) | 系统 | 1
喷淋工程工程 | [8 empty] | 分项工程(17安装)
喷淋系统
146 | 030901001006 | 水喷淋钢管 | (1)连接形式:沟槽连接 (2)安装部位:室内 (3)材质、规格:内外热镀锌钢管 DN80(1.6mpa) (4)压力试验及冲洗设计要求:水压试验、管道冲洗 | m | 7.85
147 | 030901001007 | 水喷淋钢管 | (1)连接形式:沟槽连接 (2)安装部位:室内 (3)材质、规格:内外热镀锌钢管 DN65(1.6mpa) (4)压力试验及冲洗设计要求:水压试验、管道冲洗 | m | 4.05
148 | 030901001008 | 水喷淋钢管 | (1)连接形式:沟槽连接 (2)安装部位:室内 (3)材质、规格:内外热镀锌钢管 DN50(1.6mpa) | m | 9.591
分部分项工程量清单与计价表
工程名称：林浦广场（一期）主入口景观提升项目 | [6 empty] | 第14页 共14页
序号 | 项目编码 | 项目名称 | 项目特征描述 | 计量单位 | 工程量 | 金 额(元)
[6 empty] | 综合单价 |  | 合价
(4)压力试验及冲洗设计要求:水压试验、管道冲洗
149 | 030901001009 | 水喷淋钢管 | (1)连接形式:沟槽连接 (2)安装部位:室内 (3)材质、规格:内外热镀锌钢管 DN32(1.6mpa) (4)压力试验及冲洗设计要求:水压试验、管道冲洗 | m | 5.221
150 | 030901001010 | 水喷淋钢管 | (1)连接形式:丝扣连接 (2)安装部位:室内 (3)材质、规格:内外热镀锌钢管 DN25(1.6mpa) (4)压力试验及冲洗设计要求:水压试验、管道冲洗 | m | 24.35
151 | 031201001001 | 管道刷油 | (1)管道刷油(调和漆 两遍) | m2 | 8.139
152 | 031002001001 | 管道支架 | (1)管道支架制作(单件重量100kg以内) (2)管道支架安装(单件重量100kg以内) | kg | 16.99
153 | 031201003001 | 金属结构刷油 | (1)手工除锈(一般钢结构 轻锈) (2)一般钢结构(红丹防锈漆 两遍) (3)一般钢结构(调和漆 两遍) | kg | 16.99
154 | 030901003001 | 水喷淋(雾)喷头 | (1)安装部位:室内顶板下 (2)材质、型号、规格:ZSTX-15/68型喷头 (3)装饰盘设计要求:无吊顶 | 个 | 14
暂列金 | [8 empty] | 单位工程(17房屋建筑与装饰)
暂列金 | [8 empty] | 分项工程(17房屋建筑与装饰)
安全生产费 | [8 empty] | 单项工程(17房屋建筑与装饰)
安全生产费 | [8 empty] | 单位工程(17安装)
安全生产费 | [8 empty] | 分项工程(17安装)
|  | 安全生产费 |  | 项 | 1
合 计

## 单价措施项目清单与计价表
单价措施项目清单与计价表
工程名称：林浦广场（一期）主入口景观提升项目 | [6 empty] | 第1页 共1页
序号 | 项目编码 | 项目名称 | 项目特征描述 | 计量单位 | 工程量 | 金 额(元)
[6 empty] | 综合单价 |  | 合价
土建 | [8 empty] | 单项工程(17房屋建筑与装饰)
北侧及南侧广场改造 | [8 empty] | 单位工程(17房屋建筑与装饰)
拆除工程 | [8 empty] | 分项工程(17房屋建筑与装饰)
北侧及南侧广场改造 | [8 empty] | 分项工程(17房屋建筑与装饰)
南入口广场 | [8 empty] | 单位工程(17房屋建筑与装饰)
拆除工程 | [8 empty] | 分项工程(17房屋建筑与装饰)
南入口广场 | [8 empty] | 分项工程(17房屋建筑与装饰)
1#楼一层林浦物业中心办公室 | [8 empty] | 单位工程(17房屋建筑与装饰)
拆除工程 | [8 empty] | 分项工程(17房屋建筑与装饰)
砌筑工程 | [8 empty] | 分项工程(17房屋建筑与装饰)
1 | 011701003001 | 砌筑脚手架 | (1)砌筑脚手架(砌筑双排脚手架) (2)大于3.6m | m2 | 90.72
2 | 011701006001 | 满堂装饰脚手架 | (1)满堂装饰脚手架 (2)4.05 | m2 | 80.112
办公室1 | [8 empty] | 分项工程(17房屋建筑与装饰)
网络机柜 | [8 empty] | 分项工程(17房屋建筑与装饰)
其他装饰工程 | [8 empty] | 分项工程(17房屋建筑与装饰)
安装 | [8 empty] | 单项工程(17房屋建筑与装饰)
室外安装工程 | [8 empty] | 单位工程(17安装)
电气工程 | [8 empty] | 分项工程(17安装)
给水工程 | [8 empty] | 分项工程(17安装)
排水工程 | [8 empty] | 分项工程(17安装)
1#楼一层物业中心 | [8 empty] | 单位工程(17安装)
电气工程 | [8 empty] | 分项工程(17安装)
3 | 031301017006 | 脚手架搭拆 |  | 项 | 1
火灾报警系统 | [8 empty] | 分项工程(17安装)
4 | 031301017007 | 脚手架搭拆 | (1)电气设备安装工程脚手架搭拆费 (2)消防工程脚手架搭拆费 | 项
弱电系统 | [8 empty] | 分项工程(17安装)
5 | 031301017008 | 脚手架搭拆 | (1)电气设备安装工程脚手架搭拆费 | 项
喷淋工程工程 | [8 empty] | 分项工程(17安装)
6 | 031301017010 | 脚手架搭拆 |  | 项 | 1
暂列金 | [8 empty] | 单位工程(17房屋建筑与装饰)
暂列金 | [8 empty] | 分项工程(17房屋建筑与装饰)
安全生产费 | [8 empty] | 单项工程(17房屋建筑与装饰)
安全生产费 | [8 empty] | 单位工程(17安装)
安全生产费 | [8 empty] | 分项工程(17安装)
合 计